## 封面
中建三局工程总承包公司安装分公司
中原经理部郑州华南城盛世广场 项目 电气 专业 配电箱 采购计划
领导审批: 项目经理:
项目管理部: 专业负责人:
招采管理部: 项目材料员：
采 购 员： 报送日期:

## 中原经理部盛世广场EPC项目电气专业配电箱采购计划
郑州华南城盛世广场工程EPC项目配电箱招标清单
序号 | 材料设备名称 | 规格型号 | 质量标准、材质等级、参数 | 单位 | 数量 | 不含税单价 | 不含税合价 | 含税单价 | 含税合价 | 税金 | 元器件品牌 | 备注
1 | 1#楼配电箱 | AL-H1 | 详见图纸、备注、配电箱技术规格书及相关说明 | 台 | 638 | [6 empty] | 1、品牌要求详见附件2 2、户内配电箱：1#、2#、6#、7#楼栋的户内配电箱(AL-H1)均不做空调回路；所有楼栋的户内配电箱(AL-H1,AL-H2)除做总开关、照明开关、插座回路外，应额外预留5个双极断路器的位置（断路器不做） 3、商铺配电箱：1#、7#楼的商铺配电箱(AL-S1,AL-S2)除系统图中标明的回路外，应额外预留5个双极断路器的位置（断路器不做）；2#、6#楼的商铺配电箱(AL101-AL111)按照其配电箱系统图的W3店招回路规格，额外增加一个插座回路W5，并额外预留5个双极断路器的位置（断路器不做）；3#、5#楼的商铺配电箱(AL-S1,AL-S2，AL-S3，AL-S4，AL-S5，AL-S6)的回路数量按照1#楼的商铺配电箱进行配备，规格型号按照3#、5#楼配电箱系统图标明的商铺电箱参数相应选配，并额外预留5个双极断路器的位置（断路器不做） 4、公共（装修）配电箱:1#、2#、6#、7#楼栋的公共配电箱（AL-G，AL-ZX）均按配电箱系统图中标明参数制作；3#、5#楼栋的公共配电箱（AL-G）设3个插座回路和3个照明回路，规格型号按照配电箱系统图中标注配备 5、配电箱需根据弱电（智能照明）和消防（漏电监控、交流双电源监控）等相关专业须在配电箱内放置模块的需求预留其安装位置 6、所有配电箱均应有相应清晰准确的电路图，各回路标识清楚，所有配电箱均需设置接地线，箱体和箱门需用接地线跨接，所有配电箱均需符合图纸、设计标准、招标文件及相应规范要求；配电箱所需各种不同规格的元件、配件、电气设备厂家均须提供一定数量的备件，以满足施工需要 7、1#楼、7#楼32APE-ZY配电箱系统图、东区地下室机械车位配电总箱B1AP8-CW系统图、东区地下室B2APE4-PY2配电箱系统图详见附件3：补充配电箱系统图 8、3#楼、5#楼：3APE1-PY配电箱、03~17AW1电表箱、18~24AW1电表箱、03~30AW2电表箱系统图详见附件4：3、5号楼配电箱替换图 9、图纸详见附件1；未尽事宜详见附件2：配电箱技术规格书 10、备注中所有要求均符合电气施工验收规范及盛世广场项目图纸及设计要求，如有疑问可与盛世广场项目部联系，联系人安冬18340879167
2 | 1#楼配电箱 | AL-S1 | 详见图纸、备注、配电箱技术规格书及相关说明 | 台 | 4
3 | 1#楼配电箱 | AL-S2 | 详见图纸、备注、配电箱技术规格书及相关说明 | 台 | 22
4 | 1#楼配电箱 | 3/6/9/12/15/18/21/23/27/29AL-G | 详见图纸、备注、配电箱技术规格书及相关说明 | 台 | 10
5 | 1#楼配电箱 | 1AL-G | 详见图纸、备注、配电箱技术规格书及相关说明 | 台 | 1
6 | 1#楼配电箱 | 31AL-JG | 详见图纸、备注、配电箱技术规格书及相关说明 | 台 | 1
7 | 1#楼配电箱 | 31AL-CZ | 详见图纸、备注、配电箱技术规格书及相关说明 | 台 | 1
8 | 1#楼配电箱 | 30AP-DT1/2 | 详见图纸、备注、配电箱技术规格书及相关说明 | 台 | 2
9 | 1#楼配电箱 | 1ALE | 详见图纸、备注、配电箱技术规格书及相关说明 | 台 | 1
10 | 1#楼配电箱 | 31ALE | 详见图纸、备注、配电箱技术规格书及相关说明 | 台 | 1
11 | 1#楼配电箱 | 2/5/8/11/14/17/20/23/26/29ALE | 详见图纸、备注、配电箱技术规格书及相关说明 | 台 | 10
12 | 1#楼配电箱 | 31APE -DT | 详见图纸、备注、配电箱技术规格书及相关说明 | 台 | 1
13 | 1#楼配电箱 | 31AP-DT | 详见图纸、备注、配电箱技术规格书及相关说明 | 台 | 1
14 | 1#楼配电箱 | 32APE-ZY | 配电箱系统图详见附件3补充配电箱系统图；规格、质量、材质、等级、参数详见图纸、备注、配电箱技术规格书及相关说明 | 台 | 1
15 | 1#楼配电箱 | 32APE-PY1/2 | 详见图纸、备注、配电箱技术规格书及相关说明 | 台 | 2
16 | 1#楼配电箱 | APE-01A,APE-01B | 详见图纸、备注、配电箱技术规格书及相关说明 | 台 | 2
17 | 1#楼配电箱 | AL-T05 | 详见图纸、备注、配电箱技术规格书及相关说明 | 台 | 1
18 | 1#楼配电箱 | AL-T04 | 详见图纸、备注、配电箱技术规格书及相关说明 | 台 | 1
19 | 1#楼配电箱 | 02~30AW | 详见图纸、备注、配电箱技术规格书及相关说明 | 台 | 29
20 | 2#楼配电箱 | *AW电表箱 | 详见图纸、备注、配电箱技术规格书及相关说明 | 台 | 29
21 | 2#楼配电箱 | 02/AL-S01 | 详见图纸、备注、配电箱技术规格书及相关说明 | 台 | 1
22 | 2#楼配电箱 | 02/APE-T01A，02/APE-T01B | 详见图纸、备注、配电箱技术规格书及相关说明 | 台 | 2
23 | 2#楼配电箱 | 02/AP-T01 | 详见图纸、备注、配电箱技术规格书及相关说明 | 台 | 1
24 | 2#楼配电箱 | 2/5/8/11/14/17/20/23/26/29ALE | 详见图纸、备注、配电箱技术规格书及相关说明 | 台 | 10
25 | 2#楼配电箱 | 30AL-CZ1 | 详见图纸、备注、配电箱技术规格书及相关说明 | 台 | 1
26 | 2#楼配电箱 | 30AL-CZ2 | 详见图纸、备注、配电箱技术规格书及相关说明 | 台 | 1
27 | 2#楼配电箱 | 30ALE | 详见图纸、备注、配电箱技术规格书及相关说明 | 台 | 1
28 | 2#楼配电箱 | 30AL-JG | 详见图纸、备注、配电箱技术规格书及相关说明 | 台 | 1
29 | 2#楼配电箱 | 30AP-DT | 详见图纸、备注、配电箱技术规格书及相关说明 | 台 | 1
30 | 2#楼配电箱 | 30APE-DT | 详见图纸、备注、配电箱技术规格书及相关说明 | 台 | 1
31 | 2#楼配电箱 | 30APE-ZY | 详见图纸、备注、配电箱技术规格书及相关说明 | 台 | 1
32 | 2#楼配电箱 | AL101/104/105/106/107/108/109/110 | 详见图纸、备注、配电箱技术规格书及相关说明 | 台 | 8
33 | 2#楼配电箱 | AL102 | 详见图纸、备注、配电箱技术规格书及相关说明 | 台 | 1
34 | 2#楼配电箱 | AL103/111 | 详见图纸、备注、配电箱技术规格书及相关说明 | 台 | 2
35 | 2#楼配电箱 | AL-H1 | 详见图纸、备注、配电箱技术规格书及相关说明 | 台 | 252
36 | 2#楼配电箱 | 14AL-ZX | 详见图纸、备注、配电箱技术规格书及相关说明 | 台 | 1
37 | 2#楼配电箱 | AL-ZX | 详见图纸、备注、配电箱技术规格书及相关说明 | 台 | 10
38 | 3#楼A座配电箱 | 3APE1-PY | 详见附件4、备注、配电箱技术规格书及相关说明 | 台 | 1
39 | 3#楼A座配电箱 | AL-H1 | 详见图纸、备注、配电箱技术规格书及相关说明 | 台 | 196
40 | 3#楼A座配电箱 | AL-H2 | 详见图纸、备注、配电箱技术规格书及相关说明 | 台 | 420
41 | 3#楼A座配电箱 | AL-S1 | 详见图纸、备注、配电箱技术规格书及相关说明 | 台 | 67
42 | 3#楼A座配电箱 | AL-S2 | 详见图纸、备注、配电箱技术规格书及相关说明 | 台 | 3
43 | 3#楼A座配电箱 | 3/6/9/12/15/18/21/24AL-G | 详见图纸、备注、配电箱技术规格书及相关说明 | 台 | 8
44 | 3#楼A座配电箱 | 01AL1-G | 详见图纸、备注、配电箱技术规格书及相关说明 | 台 | 1
45 | 3#楼A座配电箱 | 02AL1-G | 详见图纸、备注、配电箱技术规格书及相关说明 | 台 | 1
46 | 3#楼A座配电箱 | 25AL1-CZ | 详见图纸、备注、配电箱技术规格书及相关说明 | 台 | 1
47 | 3#楼A座配电箱 | 01ALE1-S | 详见图纸、备注、配电箱技术规格书及相关说明 | 台 | 1
48 | 3#楼A座配电箱 | 02ALE1-S | 详见图纸、备注、配电箱技术规格书及相关说明 | 台 | 1
49 | 3#楼A座配电箱 | 1AP1-FT | 详见图纸、备注、配电箱技术规格书及相关说明 | 台 | 1
50 | 3#楼A座配电箱 | 25AL1-JG | 参照2#楼30AL-JG配电箱系统图报价；规格、质量、材质、等级、参数详见图纸、备注、配电箱技术规格书及相关说明 | 台 | 1
51 | 3#楼A座配电箱 | 01APE-XF | 详见图纸、备注、配电箱技术规格书及相关说明 | 台 | 1
52 | 3#楼A座配电箱 | 01AP-JK | 详见图纸、备注、配电箱技术规格书及相关说明 | 台 | 1
53 | 3#楼A座配电箱 | 02AL1-JG | 参照2#楼30AL-JG配电箱系统图报价；规格、质量、材质、等级、参数详见图纸、备注、配电箱技术规格书及相关说明 | 台 | 1
54 | 3#楼A座配电箱 | 2/5/8/11/14/17/20/23ALE | 详见图纸、备注、配电箱技术规格书及相关说明 | 台 | 8
55 | 3#楼A座配电箱 | 25APE2-DT | 详见图纸、备注、配电箱技术规格书及相关说明 | 台 | 1
56 | 3#楼A座配电箱 | 03~17AW1 | 详见附件4、备注、配电箱技术规格书及相关说明 | 台 | 15
57 | 3#楼A座配电箱 | 18~24AW1 | 详见附件4、备注、配电箱技术规格书及相关说明 | 台 | 7
58 | 3#楼A座配电箱 | 01AW1-1/2/3，02AW1-1 | 详见图纸、备注、配电箱技术规格书及相关说明 | 台 | 4
59 | 3#楼A座配电箱 | 01AW1-4 | 详见图纸、备注、配电箱技术规格书及相关说明 | 台 | 1
60 | 3#楼A座配电箱 | 02AW1-2 | 详见图纸、备注、配电箱技术规格书及相关说明 | 台 | 1
61 | 3#楼A座配电箱 | 25ALE2 | 详见图纸、备注、配电箱技术规格书及相关说明 | 台 | 1
62 | 3#楼A座配电箱 | 01AL1 | 详见图纸、备注、配电箱技术规格书及相关说明 | 台 | 1
63 | 3#楼A座配电箱 | 02AL1 | 详见图纸、备注、配电箱技术规格书及相关说明 | 台 | 1
64 | 3#楼A座配电箱 | 26APE-PY1/2 | 详见图纸、备注、配电箱技术规格书及相关说明 | 台 | 2
65 | 3#楼A座配电箱 | 25APE1-ZY | 详见图纸、备注、配电箱技术规格书及相关说明 | 台 | 1
66 | 3#楼A座配电箱 | 25AP1-DT | 详见图纸、备注、配电箱技术规格书及相关说明 | 台 | 1
67 | 3#楼B座配电箱 | AL-H1 | 详见图纸、备注、配电箱技术规格书及相关说明 | 台 | 672
68 | 3#楼B座配电箱 | AL-S1 | 详见图纸、备注、配电箱技术规格书及相关说明 | 台 | 68
69 | 3#楼B座配电箱 | AL-S2 | 详见图纸、备注、配电箱技术规格书及相关说明 | 台 | 5
70 | 3#楼B座配电箱 | AL-S3 | 详见图纸、备注、配电箱技术规格书及相关说明 | 台 | 1
71 | 3#楼B座配电箱 | AL-S4 | 详见图纸、备注、配电箱技术规格书及相关说明 | 台 | 1
72 | 5#楼B座配电箱 | AL-S5 | 详见图纸、备注、配电箱技术规格书及相关说明 | 台 | 1
73 | 5#楼B座配电箱 | AL-S6 | 详见图纸、备注、配电箱技术规格书及相关说明 | 台 | 1
74 | 3#楼B座配电箱 | 4/7/9/12/15/18/21/24/27/29AL-G | 详见图纸、备注、配电箱技术规格书及相关说明 | 台 | 10
75 | 3#楼B座配电箱 | 02AL1-G | 详见图纸、备注、配电箱技术规格书及相关说明 | 台 | 1
76 | 3#楼B座配电箱 | 02AL2-G | 详见图纸、备注、配电箱技术规格书及相关说明 | 台 | 1
77 | 3#楼B座配电箱 | 31AL2-CZ | 详见图纸、备注、配电箱技术规格书及相关说明 | 台 | 1
78 | 3#楼B座配电箱 | 01ALE2-S | 详见图纸、备注、配电箱技术规格书及相关说明 | 台 | 1
79 | 3#楼B座配电箱 | 02ALE2-S | 详见图纸、备注、配电箱技术规格书及相关说明 | 台 | 1
80 | 3#楼B座配电箱 | 30AL2-JG | 参照2#楼30AL-JG配电箱系统图报价；规格、质量、材质、等级、参数详见图纸、备注、配电箱技术规格书及相关说明 | 台 | 1
81 | 3#楼B座配电箱 | 02AL2-JG | 参照2#楼30AL-JG配电箱系统图报价；规格、质量、材质、等级、参数详见图纸、备注、配电箱技术规格书及相关说明 | 台 | 1
82 | 3#楼B座配电箱 | 3/5/8/11/14/17/20/23/26/29ALE | 详见图纸、备注、配电箱技术规格书及相关说明 | 台 | 10
83 | 3#楼B座配电箱 | 31APE2-DT | 详见图纸、备注、配电箱技术规格书及相关说明 | 台 | 1
84 | 3#楼B座配电箱 | 03~30AW2 | 详见附件4、备注、配电箱技术规格书及相关说明 | 台 | 28
85 | 3#楼B座配电箱 | 01AW2-1/2/3/4 | 详见图纸、备注、配电箱技术规格书及相关说明 | 台 | 4
86 | 3#楼B座配电箱 | 02AW2-1/2 | 详见图纸、备注、配电箱技术规格书及相关说明 | 台 | 2
87 | 3#楼B座配电箱 | 31ALE2 | 详见图纸、备注、配电箱技术规格书及相关说明 | 台 | 1
88 | 3#楼B座配电箱 | 01AL2 | 详见图纸、备注、配电箱技术规格书及相关说明 | 台 | 1
89 | 3#楼B座配电箱 | 02AL2 | 详见图纸、备注、配电箱技术规格书及相关说明 | 台 | 1
90 | 3#楼B座配电箱 | 31APE2-PY | 详见图纸、备注、配电箱技术规格书及相关说明 | 台 | 1
91 | 3#楼B座配电箱 | 32APE2-ZY1/2 | 详见图纸、备注、配电箱技术规格书及相关说明 | 台 | 2
92 | 3#楼B座配电箱 | 31AP2-DT | 详见图纸、备注、配电箱技术规格书及相关说明 | 台 | 1
93 | 平时地下室 东区配电箱 | B1AP8-PF | 详见图纸、备注、配电箱技术规格书及相关说明 | 台 | 1
94 | 平时地下室 东区配电箱 | B1AP4-SF | 详见图纸、备注、配电箱技术规格书及相关说明 | 台 | 1
95 | 平时地下室 东区配电箱 | B1AP4-PF | 详见图纸、备注、配电箱技术规格书及相关说明 | 台 | 1
96 | 平时地下室 东区配电箱 | B1AP5-PF | 详见图纸、备注、配电箱技术规格书及相关说明 | 台 | 1
97 | 平时地下室 东区配电箱 | AP-RD | 详见图纸、备注、配电箱技术规格书及相关说明 | 台 | 1
98 | 平时地下室 东区配电箱 | B1AP8-SF | 详见图纸、备注、配电箱技术规格书及相关说明 | 台 | 1
99 | 平时地下室 东区配电箱 | B2ALE4-TA/B | 详见图纸、备注、配电箱技术规格书及相关说明 | 台 | 2
100 | 平时地下室 东区配电箱 | B2ALE3-TA/B | 详见图纸、备注、配电箱技术规格书及相关说明 | 台 | 2
101 | 平时地下室 东区配电箱 | B1ALE3-TA/B | 详见图纸、备注、配电箱技术规格书及相关说明 | 台 | 2
102 | 平时地下室 东区配电箱 | B1ALE8-TA/B | 详见图纸、备注、配电箱技术规格书及相关说明 | 台 | 2
103 | 平时地下室 东区配电箱 | B1APE-DR | 详见图纸、备注、配电箱技术规格书及相关说明 | 台 | 1
104 | 平时地下室 东区配电箱 | B2APE1-PY2 | 详见图纸、备注、配电箱技术规格书及相关说明 | 台 | 1
105 | 平时地下室 东区配电箱 | APE-XJ | 详见图纸、备注、配电箱技术规格书及相关说明 | 台 | 1
106 | 平时地下室 东区配电箱 | APE-PL | 详见图纸、备注、配电箱技术规格书及相关说明 | 台 | 1
107 | 平时地下室 东区配电箱 | B1APE5-BF | 详见图纸、备注、配电箱技术规格书及相关说明 | 台 | 1
108 | 平时地下室 东区配电箱 | APE-XHS | 详见图纸、备注、配电箱技术规格书及相关说明 | 台 | 1
109 | 平时地下室 东区配电箱 | B2APE5-PW | 详见图纸、备注、配电箱技术规格书及相关说明 | 台 | 1
110 | 平时地下室 东区配电箱 | B1APE2-PY2 | 详见图纸、备注、配电箱技术规格书及相关说明 | 台 | 1
111 | 平时地下室 东区配电箱 | B1APE8-JL | 详见图纸、备注、配电箱技术规格书及相关说明 | 台 | 1
112 | 平时地下室 东区配电箱 | B1APE7-PY1 | 详见图纸、备注、配电箱技术规格书及相关说明 | 台 | 1
113 | 平时地下室 东区配电箱 | B1APE7-PY2 | 详见图纸、备注、配电箱技术规格书及相关说明 | 台 | 1
114 | 平时地下室 东区配电箱 | B2APE4-JL | 详见图纸、备注、配电箱技术规格书及相关说明 | 台 | 1
115 | 平时地下室 东区配电箱 | B1APE8-BF | 详见图纸、备注、配电箱技术规格书及相关说明 | 台 | 1
116 | 平时地下室 东区配电箱 | B1APE9-BF | 详见图纸、备注、配电箱技术规格书及相关说明 | 台 | 1
117 | 平时地下室 东区配电箱 | B1APE2-PY1 | 详见图纸、备注、配电箱技术规格书及相关说明 | 台 | 1
118 | 平时地下室 东区配电箱 | B1APE4-PY1 | 详见图纸、备注、配电箱技术规格书及相关说明 | 台 | 1
119 | 平时地下室 东区配电箱 | B1APE8-PY | 详见图纸、备注、配电箱技术规格书及相关说明 | 台 | 1
120 | 平时地下室 东区配电箱 | B1APE4-PY2 | 详见图纸、备注、配电箱技术规格书及相关说明 | 台 | 1
121 | 平时地下室 东区配电箱 | B1APE3-PY1 | 详见图纸、备注、配电箱技术规格书及相关说明 | 台 | 1
122 | 平时地下室 东区配电箱 | B1APE5-PY | 详见图纸、备注、配电箱技术规格书及相关说明 | 台 | 1
123 | 平时地下室 东区配电箱 | B1APE7-PY3 | 详见图纸、备注、配电箱技术规格书及相关说明 | 台 | 1
124 | 平时地下室 东区配电箱 | B2APE4-PY2 | 详见图纸、备注、配电箱技术规格书及相关说明 | 台 | 1
125 | 平时地下室 东区配电箱 | B2APE5-PY | 详见图纸、备注、配电箱技术规格书及相关说明 | 台 | 1
126 | 平时地下室 东区配电箱 | B1APE6-BF | 详见图纸、备注、配电箱技术规格书及相关说明 | 台 | 1
127 | 平时地下室 东区配电箱 | B1APE6-PY | 详见图纸、备注、配电箱技术规格书及相关说明 | 台 | 1
128 | 平时地下室 东区配电箱 | B2APE5-BF1 | 详见图纸、备注、配电箱技术规格书及相关说明 | 台 | 1
129 | 平时地下室 东区配电箱 | B2APE5-BF2 | 详见图纸、备注、配电箱技术规格书及相关说明 | 台 | 1
130 | 平时地下室 东区配电箱 | B2APE4-TA/B | 详见图纸、备注、配电箱技术规格书及相关说明 | 台 | 2
131 | 平时地下室 东区配电箱 | B2APE4-PY1 | 详见图纸、备注、配电箱技术规格书及相关说明 | 台 | 1
132 | 平时地下室 东区配电箱 | B2APE3-PY | 详见图纸、备注、配电箱技术规格书及相关说明 | 台 | 1
133 | 平时地下室 东区配电箱 | B1APE3-PY2 | 详见图纸、备注、配电箱技术规格书及相关说明 | 台 | 1
134 | 平时地下室 东区配电箱 | B2APE6-PY3 | 详见图纸、备注、配电箱技术规格书及相关说明 | 台 | 1
135 | 平时地下室 东区配电箱 | B2APE6-PY1 | 详见图纸、备注、配电箱技术规格书及相关说明 | 台 | 1
136 | 平时地下室 东区配电箱 | B2APE1-PY1 | 详见图纸、备注、配电箱技术规格书及相关说明 | 台 | 1
137 | 平时地下室 东区配电箱 | B2AL-T01 | 详见图纸、备注、配电箱技术规格书及相关说明 | 台 | 1
138 | 平时地下室 东区配电箱 | B2AL-T02 | 详见图纸、备注、配电箱技术规格书及相关说明 | 台 | 1
139 | 平时地下室 东区配电箱 | B1APE8-TA/B | 详见图纸、备注、配电箱技术规格书及相关说明 | 台 | 2
140 | 平时地下室 东区配电箱 | B1APE1-BF | 详见图纸、备注、配电箱技术规格书及相关说明 | 台 | 1
141 | 平时地下室 东区配电箱 | B1APE4-TA/B | 详见图纸、备注、配电箱技术规格书及相关说明 | 台 | 2
142 | 平时地下室 东区配电箱 | B1APE3-BF | 详见图纸、备注、配电箱技术规格书及相关说明 | 台 | 1
143 | 平时地下室 东区配电箱 | B1APE6-ZY | 详见图纸、备注、配电箱技术规格书及相关说明 | 台 | 1
144 | 平时地下室 东区配电箱 | B2APE1-BF | 详见图纸、备注、配电箱技术规格书及相关说明 | 台 | 1
145 | 平时地下室 东区配电箱 | B1APE5-ZY | 详见图纸、备注、配电箱技术规格书及相关说明 | 台 | 1
146 | 平时地下室 东区配电箱 | B1APE4-ZY | 详见图纸、备注、配电箱技术规格书及相关说明 | 台 | 1
147 | 平时地下室 东区配电箱 | B2APE5-ZY | 详见图纸、备注、配电箱技术规格书及相关说明 | 台 | 1
148 | 平时地下室 东区配电箱 | B2APE3-TA/B | 详见图纸、备注、配电箱技术规格书及相关说明 | 台 | 2
149 | 平时地下室 东区配电箱 | B1APE7-BF | 详见图纸、备注、配电箱技术规格书及相关说明 | 台 | 1
150 | 平时地下室 东区配电箱 | B2APE4-BF | 详见图纸、备注、配电箱技术规格书及相关说明 | 台 | 1
151 | 平时地下室 东区配电箱 | B2APE6-BF | 详见图纸、备注、配电箱技术规格书及相关说明 | 台 | 1
152 | 平时地下室 东区配电箱 | B2APE4-ZY | 详见图纸、备注、配电箱技术规格书及相关说明 | 台 | 1
153 | 平时地下室 东区配电箱 | B2APE2-BF1 | 详见图纸、备注、配电箱技术规格书及相关说明 | 台 | 1
154 | 平时地下室 东区配电箱 | B2APE3-BF | 详见图纸、备注、配电箱技术规格书及相关说明 | 台 | 1
155 | 平时地下室 东区配电箱 | B1APE4-BF | 详见图纸、备注、配电箱技术规格书及相关说明 | 台 | 1
156 | 平时地下室 东区配电箱 | B2AP-SHB | 详见图纸、备注、配电箱技术规格书及相关说明 | 台 | 1
157 | 平时地下室 东区配电箱 | B2APE6-PY2 | 详见图纸、备注、配电箱技术规格书及相关说明 | 台 | 1
158 | 平时地下室 东区配电箱 | B1APE3-ZY | 详见图纸、备注、配电箱技术规格书及相关说明 | 台 | 1
159 | 平时地下室 东区配电箱 | B1AL-T01 | 详见图纸、备注、配电箱技术规格书及相关说明 | 台 | 1
160 | 平时地下室 东区配电箱 | B2APE2-BF2 | 详见图纸、备注、配电箱技术规格书及相关说明 | 台 | 1
161 | 平时地下室 东区配电箱 | B1AL-T02 | 详见图纸、备注、配电箱技术规格书及相关说明 | 台 | 1
162 | 平时地下室 东区配电箱 | B2APE2-PY2 | 详见图纸、备注、配电箱技术规格书及相关说明 | 台 | 1
163 | 平时地下室 东区配电箱 | B2APE3-ZY | 详见图纸、备注、配电箱技术规格书及相关说明 | 台 | 1
164 | 平时地下室 东区配电箱 | B2APE2-PY1 | 详见图纸、备注、配电箱技术规格书及相关说明 | 台 | 1
165 | 平时地下室 东区配电箱 | B1AP8-CW | 配电箱系统图详见附件3补充配电箱系统图；规格、质量、材质、等级、参数详见图纸、备注、配电箱技术规格书及相关说明 | 台 | 1
166 | 平时地下室 东区配电箱 | B2APE-XFB | 详见图纸、备注、配电箱技术规格书及相关说明 | 台 | 1
167 | 平时地下室 东区配电箱 | B1AL1 B1AL2 B1AL3-1 B1AL3-2 B1AL4 B2AL1 B1AL5 B2AL2 B1AL6 B1AL7-1 B2AL3 B1AL7-2 B2AL4 B1AL8 B2AL5 B1AL9 B2AL6 | 详见图纸、备注、配电箱技术规格书及相关说明 | 台 | 17
168 | 平时地下室 东区配电箱 | B1ALE1 B1ALE2 B1ALE3-1 B1ALE3-2 B1ALE4 B1ALE5 B2ALE1 B1ALE6 B2ALE2 B1ALE7-1 B2ALE3 B2ALE4 B1ALE7-2 B2ALE5 B1ALE8 B2ALE6 B1ALE9 | 详见图纸、备注、配电箱技术规格书及相关说明 | 台 | 17
169 | 7#楼配电箱 | AL-H1 | 详见图纸、备注、配电箱技术规格书及相关说明 | 台 | 638
170 | 7#楼配电箱 | AL-S1 | 详见图纸、备注、配电箱技术规格书及相关说明 | 台 | 4
171 | 7#楼配电箱 | AL-S2 | 详见图纸、备注、配电箱技术规格书及相关说明 | 台 | 22
172 | 7#楼配电箱 | 3/6/9/12/15/18/21/23/27/29AL-G | 详见图纸、备注、配电箱技术规格书及相关说明 | 台 | 10
173 | 7#楼配电箱 | 1AL-G | 详见图纸、备注、配电箱技术规格书及相关说明 | 台 | 1
174 | 7#楼配电箱 | 31AL-JG | 详见图纸、备注、配电箱技术规格书及相关说明 | 台 | 1
175 | 7#楼配电箱 | 31AL-CZ | 详见图纸、备注、配电箱技术规格书及相关说明 | 台 | 1
176 | 7#楼配电箱 | 30AP-DT1/2 | 详见图纸、备注、配电箱技术规格书及相关说明 | 台 | 2
177 | 7#楼配电箱 | 1ALE | 详见图纸、备注、配电箱技术规格书及相关说明 | 台 | 1
178 | 7#楼配电箱 | 31ALE | 详见图纸、备注、配电箱技术规格书及相关说明 | 台 | 1
179 | 7#楼配电箱 | 2/5/8/11/14/17/20/23/26/29ALE | 详见图纸、备注、配电箱技术规格书及相关说明 | 台 | 10
180 | 7#楼配电箱 | 31APE -DT | 详见图纸、备注、配电箱技术规格书及相关说明 | 台 | 1
181 | 7#楼配电箱 | 31AP-DT | 详见图纸、备注、配电箱技术规格书及相关说明 | 台 | 1
182 | 7#楼配电箱 | 32APE-ZY | 配电箱系统图详见附件3补充配电箱系统图；规格、质量、材质、等级、参数详见图纸、备注、配电箱技术规格书及相关说明 | 台 | 1
183 | 7#楼配电箱 | 32APE-PY1/2 | 详见图纸、备注、配电箱技术规格书及相关说明 | 台 | 2
184 | 7#楼配电箱 | APE-01A,APE-01B | 详见图纸、备注、配电箱技术规格书及相关说明 | 台 | 2
185 | 7#楼配电箱 | AL-T05 | 详见图纸、备注、配电箱技术规格书及相关说明 | 台 | 1
186 | 7#楼配电箱 | AL-T04 | 详见图纸、备注、配电箱技术规格书及相关说明 | 台 | 1
187 | 7#楼配电箱 | 02~30AW | 详见图纸、备注、配电箱技术规格书及相关说明 | 台 | 29
188 | 6#楼配电箱 | *AW电表箱 | 详见图纸、备注、配电箱技术规格书及相关说明 | 台 | 29
189 | 6#楼配电箱 | 06/AL-S01 | 详见图纸、备注、配电箱技术规格书及相关说明 | 台 | 1
190 | 6#楼配电箱 | 06/APE-T01A，06/APE-T01B | 详见图纸、备注、配电箱技术规格书及相关说明 | 台 | 2
191 | 6#楼配电箱 | 06/AP-T01 | 详见图纸、备注、配电箱技术规格书及相关说明 | 台 | 1
192 | 6#楼配电箱 | 2/5/8/11/14/17/20/23/26/29ALE | 详见图纸、备注、配电箱技术规格书及相关说明 | 台 | 10
193 | 6#楼配电箱 | 30AL-CZ1 | 详见图纸、备注、配电箱技术规格书及相关说明 | 台 | 1
194 | 6#楼配电箱 | 30AL-CZ2 | 详见图纸、备注、配电箱技术规格书及相关说明 | 台 | 1
195 | 6#楼配电箱 | 30ALE | 详见图纸、备注、配电箱技术规格书及相关说明 | 台 | 1
196 | 6#楼配电箱 | 30AL-JG | 详见图纸、备注、配电箱技术规格书及相关说明 | 台 | 1
197 | 6#楼配电箱 | 30AP-DT | 详见图纸、备注、配电箱技术规格书及相关说明 | 台 | 1
198 | 6#楼配电箱 | 30APE-DT | 详见图纸、备注、配电箱技术规格书及相关说明 | 台 | 1
199 | 6#楼配电箱 | 30APE-ZY | 详见图纸、备注、配电箱技术规格书及相关说明 | 台 | 1
200 | 6#楼配电箱 | AL101/104/105/106/107/108/109/110 | 详见图纸、备注、配电箱技术规格书及相关说明 | 台 | 8
201 | 6#楼配电箱 | AL102 | 详见图纸、备注、配电箱技术规格书及相关说明 | 台 | 1
202 | 6#楼配电箱 | AL103/111 | 详见图纸、备注、配电箱技术规格书及相关说明 | 台 | 2
203 | 6#楼配电箱 | AL-H1 | 详见图纸、备注、配电箱技术规格书及相关说明 | 台 | 252
204 | 6#楼配电箱 | 14AL-ZX | 详见图纸、备注、配电箱技术规格书及相关说明 | 台 | 1
205 | 6#楼配电箱 | AL-ZX | 详见图纸、备注、配电箱技术规格书及相关说明 | 台 | 10
206 | 5#楼A座配电箱 | 3APE1-PY | 详见附件4、备注、配电箱技术规格书及相关说明 | 台 | 1
207 | 5#楼A座配电箱 | AL-H1 | 详见图纸、备注、配电箱技术规格书及相关说明 | 台 | 196
208 | 5#楼A座配电箱 | AL-H2 | 详见图纸、备注、配电箱技术规格书及相关说明 | 台 | 420
209 | 5#楼A座配电箱 | AL-S1 | 详见图纸、备注、配电箱技术规格书及相关说明 | 台 | 67
210 | 5#楼A座配电箱 | AL-S2 | 详见图纸、备注、配电箱技术规格书及相关说明 | 台 | 3
211 | 5#楼A座配电箱 | AL-S3 | 详见图纸、备注、配电箱技术规格书及相关说明 | 台 | 2
212 | 5#楼A座配电箱 | AL-S4 | 详见图纸、备注、配电箱技术规格书及相关说明 | 台 | 1
213 | 5#楼A座配电箱 | 3/6/9/12/15/18/21/24AL-G | 详见图纸、备注、配电箱技术规格书及相关说明 | 台 | 8
214 | 5#楼A座配电箱 | 01AL1-G | 详见图纸、备注、配电箱技术规格书及相关说明 | 台 | 1
215 | 5#楼A座配电箱 | 02AL1-G | 详见图纸、备注、配电箱技术规格书及相关说明 | 台 | 1
216 | 5#楼A座配电箱 | 25AL1-CZ | 详见图纸、备注、配电箱技术规格书及相关说明 | 台 | 1
217 | 5#楼A座配电箱 | 01ALE1-S | 详见图纸、备注、配电箱技术规格书及相关说明 | 台 | 1
218 | 5#楼A座配电箱 | 02ALE1-S | 详见图纸、备注、配电箱技术规格书及相关说明 | 台 | 1
219 | 5#楼A座配电箱 | 1AP1-FT | 详见图纸、备注、配电箱技术规格书及相关说明 | 台 | 1
220 | 5#楼A座配电箱 | 25AL1-JG | 参照2#楼30AL-JG配电箱系统图报价；规格、质量、材质、等级、参数详见图纸、备注、配电箱技术规格书及相关说明 | 台 | 1
221 | 5#楼A座配电箱 | 02AL1-JG | 参照2#楼30AL-JG配电箱系统图报价；规格、质量、材质、等级、参数详见图纸、备注、配电箱技术规格书及相关说明 | 台 | 1
222 | 5#楼A座配电箱 | 2/5/8/11/14/17/20/23ALE | 详见图纸、备注、配电箱技术规格书及相关说明 | 台 | 8
223 | 5#楼A座配电箱 | 25APE2-DT | 详见图纸、备注、配电箱技术规格书及相关说明 | 台 | 1
224 | 5#楼A座配电箱 | 03~17AW1 | 详见附件4、备注、配电箱技术规格书及相关说明 | 台 | 15
225 | 5#楼A座配电箱 | 18~24AW1 | 详见附件4、备注、配电箱技术规格书及相关说明 | 台 | 7
226 | 5#楼A座配电箱 | 01AW1-1/2/3，02AW1-1 | 详见图纸、备注、配电箱技术规格书及相关说明 | 台 | 4
227 | 5#楼A座配电箱 | 01AW1-4 | 详见图纸、备注、配电箱技术规格书及相关说明 | 台 | 1
228 | 5#楼A座配电箱 | 02AW1-2 | 详见图纸、备注、配电箱技术规格书及相关说明 | 台 | 1
229 | 5#楼A座配电箱 | 25ALE2 | 详见图纸、备注、配电箱技术规格书及相关说明 | 台 | 1
230 | 5#楼A座配电箱 | 01AL1 | 详见图纸、备注、配电箱技术规格书及相关说明 | 台 | 1
231 | 5#楼A座配电箱 | 02AL1 | 详见图纸、备注、配电箱技术规格书及相关说明 | 台 | 1
232 | 5#楼A座配电箱 | 26APE-PY1/2 | 详见图纸、备注、配电箱技术规格书及相关说明 | 台 | 2
233 | 5#楼A座配电箱 | 25APE1-ZY | 详见图纸、备注、配电箱技术规格书及相关说明 | 台 | 1
234 | 5#楼A座配电箱 | 25AP1-DT | 详见图纸、备注、配电箱技术规格书及相关说明 | 台 | 1
235 | 5#楼B座配电箱 | AL-H1 | 详见图纸、备注、配电箱技术规格书及相关说明 | 台 | 672
236 | 5#楼B座配电箱 | AL-S1 | 详见图纸、备注、配电箱技术规格书及相关说明 | 台 | 68
237 | 5#楼B座配电箱 | AL-S2 | 详见图纸、备注、配电箱技术规格书及相关说明 | 台 | 5
238 | 5#楼B座配电箱 | 3/7/9/12/15/18/21/23/27/29AL-G | 详见图纸、备注、配电箱技术规格书及相关说明 | 台 | 10
239 | 5#楼B座配电箱 | 02AL1-G | 详见图纸、备注、配电箱技术规格书及相关说明 | 台 | 1
240 | 5#楼B座配电箱 | 02AL2-G | 详见图纸、备注、配电箱技术规格书及相关说明 | 台 | 1
241 | 5#楼B座配电箱 | 31AL2-CZ | 详见图纸、备注、配电箱技术规格书及相关说明 | 台 | 1
242 | 5#楼B座配电箱 | 01ALE2-S | 详见图纸、备注、配电箱技术规格书及相关说明 | 台 | 1
243 | 5#楼B座配电箱 | 02ALE2-S | 详见图纸、备注、配电箱技术规格书及相关说明 | 台 | 1
244 | 5#楼B座配电箱 | 30AL2-JG | 参照2#楼30AL-JG配电箱系统图报价；规格、质量、材质、等级、参数详见图纸、备注、配电箱技术规格书及相关说明 | 台 | 1
245 | 5#楼B座配电箱 | 02AL2-JG | 参照2#楼30AL-JG配电箱系统图报价；规格、质量、材质、等级、参数详见图纸、备注、配电箱技术规格书及相关说明 | 台 | 1
246 | 5#楼B座配电箱 | 3/5/8/11/14/17/20/23/26/29ALE | 详见图纸、备注、配电箱技术规格书及相关说明 | 台 | 10
247 | 5#楼B座配电箱 | 31APE2-DT | 详见图纸、备注、配电箱技术规格书及相关说明 | 台 | 1
248 | 5#楼B座配电箱 | 03~30AW2 | 详见附件4、备注、配电箱技术规格书及相关说明 | 台 | 28
249 | 5#楼B座配电箱 | 01AW2-1/2/3/4 | 详见图纸、备注、配电箱技术规格书及相关说明 | 台 | 4
250 | 5#楼B座配电箱 | 02AW2-1/2 | 详见图纸、备注、配电箱技术规格书及相关说明 | 台 | 2
251 | 5#楼B座配电箱 | 31ALE2 | 详见图纸、备注、配电箱技术规格书及相关说明 | 台 | 1
252 | 5#楼B座配电箱 | 01AL2 | 详见图纸、备注、配电箱技术规格书及相关说明 | 台 | 1
253 | 5#楼B座配电箱 | 02AL2 | 详见图纸、备注、配电箱技术规格书及相关说明 | 台 | 1
254 | 5#楼B座配电箱 | 31APE2-PY | 详见图纸、备注、配电箱技术规格书及相关说明 | 台 | 1
255 | 5#楼B座配电箱 | 32APE2-ZY1/2 | 详见图纸、备注、配电箱技术规格书及相关说明 | 台 | 2
256 | 5#楼B座配电箱 | 31AP2-DT | 详见图纸、备注、配电箱技术规格书及相关说明 | 台 | 1
257 | 平时地下室 西区配电箱 | B1APE14-TA B1APE14-TB | 详见图纸、备注、配电箱技术规格书及相关说明 | 台 | 2
258 | 平时地下室 西区配电箱 | B1APE11-TA B1APE11-TB | 详见图纸、备注、配电箱技术规格书及相关说明 | 台 | 2
259 | 平时地下室 西区配电箱 | B1APE17-TA B1APE17-TB | 详见图纸、备注、配电箱技术规格书及相关说明 | 台 | 2
260 | 平时地下室 西区配电箱 | B1APE21-TA B1APE21-TB | 详见图纸、备注、配电箱技术规格书及相关说明 | 台 | 2
261 | 平时地下室 西区配电箱 | B2APE8-TA B2APE8-TB | 详见图纸、备注、配电箱技术规格书及相关说明 | 台 | 2
262 | 平时地下室 西区配电箱 | B2APE9-TA B2APE9-TB | 详见图纸、备注、配电箱技术规格书及相关说明 | 台 | 2
263 | 平时地下室 西区配电箱 | B2APE11-TA B2APE11-TB | 详见图纸、备注、配电箱技术规格书及相关说明 | 台 | 2
264 | 平时地下室 西区配电箱 | B2APE12-TA B2APE12-TB | 详见图纸、备注、配电箱技术规格书及相关说明 | 台 | 2
265 | 平时地下室 西区配电箱 | B1ALE14-TA B1ALE14-TB | 详见图纸、备注、配电箱技术规格书及相关说明 | 台 | 2
266 | 平时地下室 西区配电箱 | B1ALE17-TA B1ALE17-TB | 详见图纸、备注、配电箱技术规格书及相关说明 | 台 | 2
267 | 平时地下室 西区配电箱 | B2ALE9-TA B2ALE9-TB | 详见图纸、备注、配电箱技术规格书及相关说明 | 台 | 2
268 | 平时地下室 西区配电箱 | B2ALE11-TA B2ALE11-TB | 详见图纸、备注、配电箱技术规格书及相关说明 | 台 | 2
269 | 平时地下室 西区配电箱 | B1AL-T03 | 详见图纸、备注、配电箱技术规格书及相关说明 | 台 | 1
270 | 平时地下室 西区配电箱 | B1AL-T04 | 详见图纸、备注、配电箱技术规格书及相关说明 | 台 | 1
271 | 平时地下室 西区配电箱 | B2AL-T03 | 详见图纸、备注、配电箱技术规格书及相关说明 | 台 | 1
272 | 平时地下室 西区配电箱 | B2AL-T04 | 详见图纸、备注、配电箱技术规格书及相关说明 | 台 | 1
273 | 平时地下室 西区配电箱 | B1AP14-CW | 详见图纸、备注、配电箱技术规格书及相关说明 | 台 | 1
274 | 平时地下室 西区配电箱 | B1AP17-CW | 详见图纸、备注、配电箱技术规格书及相关说明 | 台 | 1
275 | 平时地下室 西区配电箱 | B1APE10-PY | 详见图纸、备注、配电箱技术规格书及相关说明 | 台 | 1
276 | 平时地下室 西区配电箱 | B1APE11-PY | 详见图纸、备注、配电箱技术规格书及相关说明 | 台 | 1
277 | 平时地下室 西区配电箱 | B1APE12-PY | 详见图纸、备注、配电箱技术规格书及相关说明 | 台 | 1
278 | 平时地下室 西区配电箱 | B1APE13-PY | 详见图纸、备注、配电箱技术规格书及相关说明 | 台 | 1
279 | 平时地下室 西区配电箱 | B1APE15-PY | 详见图纸、备注、配电箱技术规格书及相关说明 | 台 | 1
280 | 平时地下室 西区配电箱 | B1APE16-PY2 | 详见图纸、备注、配电箱技术规格书及相关说明 | 台 | 1
281 | 平时地下室 西区配电箱 | B1APE16-PY1 | 详见图纸、备注、配电箱技术规格书及相关说明 | 台 | 1
282 | 平时地下室 西区配电箱 | B1APE17-PY | 详见图纸、备注、配电箱技术规格书及相关说明 | 台 | 1
283 | 平时地下室 西区配电箱 | B1APE18-PY1 | 详见图纸、备注、配电箱技术规格书及相关说明 | 台 | 1
284 | 平时地下室 西区配电箱 | B1APE18-PY2 | 详见图纸、备注、配电箱技术规格书及相关说明 | 台 | 1
285 | 平时地下室 西区配电箱 | B1APE19-PY | 详见图纸、备注、配电箱技术规格书及相关说明 | 台 | 1
286 | 平时地下室 西区配电箱 | B1APE21-PY | 详见图纸、备注、配电箱技术规格书及相关说明 | 台 | 1
287 | 平时地下室 西区配电箱 | B1APE22-PY | 详见图纸、备注、配电箱技术规格书及相关说明 | 台 | 1
288 | 平时地下室 西区配电箱 | B1APE10-BF | 详见图纸、备注、配电箱技术规格书及相关说明 | 台 | 1
289 | 平时地下室 西区配电箱 | B1APE12-ZY | 详见图纸、备注、配电箱技术规格书及相关说明 | 台 | 1
290 | 平时地下室 西区配电箱 | B1APE15-BF | 详见图纸、备注、配电箱技术规格书及相关说明 | 台 | 1
291 | 平时地下室 西区配电箱 | B1APE14-ZY | 详见图纸、备注、配电箱技术规格书及相关说明 | 台 | 1
292 | 平时地下室 西区配电箱 | B1APE16-BF | 详见图纸、备注、配电箱技术规格书及相关说明 | 台 | 1
293 | 平时地下室 西区配电箱 | B1APE17-BF | 详见图纸、备注、配电箱技术规格书及相关说明 | 台 | 1
294 | 平时地下室 西区配电箱 | B1APE18-BF | 详见图纸、备注、配电箱技术规格书及相关说明 | 台 | 1
295 | 平时地下室 西区配电箱 | B1APE19-BF | 详见图纸、备注、配电箱技术规格书及相关说明 | 台 | 1
296 | 平时地下室 西区配电箱 | B1APE21-BF | 详见图纸、备注、配电箱技术规格书及相关说明 | 台 | 1
297 | 平时地下室 西区配电箱 | B1APE22-BF | 详见图纸、备注、配电箱技术规格书及相关说明 | 台 | 1
298 | 平时地下室 西区配电箱 | B2APE7-PY | 详见图纸、备注、配电箱技术规格书及相关说明 | 台 | 1
299 | 平时地下室 西区配电箱 | B2APE8-PY1 | 详见图纸、备注、配电箱技术规格书及相关说明 | 台 | 1
300 | 平时地下室 西区配电箱 | B2APE8-PY2 | 详见图纸、备注、配电箱技术规格书及相关说明 | 台 | 1
301 | 平时地下室 西区配电箱 | B2APE9-PY1 | 详见图纸、备注、配电箱技术规格书及相关说明 | 台 | 1
302 | 平时地下室 西区配电箱 | B2APE9-PY2 | 详见图纸、备注、配电箱技术规格书及相关说明 | 台 | 1
303 | 平时地下室 西区配电箱 | B2APE10-PY | 详见图纸、备注、配电箱技术规格书及相关说明 | 台 | 1
304 | 平时地下室 西区配电箱 | B2APE11-PY1 | 详见图纸、备注、配电箱技术规格书及相关说明 | 台 | 1
305 | 平时地下室 西区配电箱 | B2APE11-PY2 | 详见图纸、备注、配电箱技术规格书及相关说明 | 台 | 1
306 | 平时地下室 西区配电箱 | B2APE12-PY | 详见图纸、备注、配电箱技术规格书及相关说明 | 台 | 1
307 | 平时地下室 西区配电箱 | B2APE13-PY1 | 详见图纸、备注、配电箱技术规格书及相关说明 | 台 | 1
308 | 平时地下室 西区配电箱 | B2APE13-PY2 | 详见图纸、备注、配电箱技术规格书及相关说明 | 台 | 1
309 | 平时地下室 西区配电箱 | B2APE7-BF | 详见图纸、备注、配电箱技术规格书及相关说明 | 台 | 1
310 | 平时地下室 西区配电箱 | B2APE8-BF | 详见图纸、备注、配电箱技术规格书及相关说明 | 台 | 1
311 | 平时地下室 西区配电箱 | B2APE8-ZY | 详见图纸、备注、配电箱技术规格书及相关说明 | 台 | 1
312 | 平时地下室 西区配电箱 | B2APE9-ZY | 详见图纸、备注、配电箱技术规格书及相关说明 | 台 | 1
313 | 平时地下室 西区配电箱 | B2APE10-BF | 详见图纸、备注、配电箱技术规格书及相关说明 | 台 | 1
314 | 平时地下室 西区配电箱 | B2APE11-BF | 详见图纸、备注、配电箱技术规格书及相关说明 | 台 | 1
315 | 平时地下室 西区配电箱 | B1APE11-ZY | 详见图纸、备注、配电箱技术规格书及相关说明 | 台 | 1
316 | 平时地下室 西区配电箱 | B2APE12-ZY | 详见图纸、备注、配电箱技术规格书及相关说明 | 台 | 1
317 | 平时地下室 西区配电箱 | B2APE13-BF | 详见图纸、备注、配电箱技术规格书及相关说明 | 台 | 1
318 | 平时地下室 西区配电箱 | B2APE13-ZY | 详见图纸、备注、配电箱技术规格书及相关说明 | 台 | 1
319 | 平时地下室 西区配电箱 | B2AP-SHB | 详见图纸、备注、配电箱技术规格书及相关说明 | 台 | 1
320 | 平时地下室 西区配电箱 | B1AP-RD2 | 详见图纸、备注、配电箱技术规格书及相关说明 | 台 | 1
321 | 平时地下室 西区配电箱 | B1APE19-DR | 详见图纸、备注、配电箱技术规格书及相关说明 | 台 | 1
322 | 平时地下室 西区配电箱 | B1AP12-CD、B1AP13-CD、B1AP21-CD、B1AP22-CD | 详见图纸、备注、配电箱技术规格书及相关说明 | 台 | 4
323 | 平时地下室 西区配电箱 | B1AP14-SF | 详见图纸、备注、配电箱技术规格书及相关说明 | 台 | 1
324 | 平时地下室 西区配电箱 | B1AP15-PF | 详见图纸、备注、配电箱技术规格书及相关说明 | 台 | 1
325 | 平时地下室 西区配电箱 | B1AP17-SF | 详见图纸、备注、配电箱技术规格书及相关说明 | 台 | 1
326 | 平时地下室 西区配电箱 | B1AP17-PF | 详见图纸、备注、配电箱技术规格书及相关说明 | 台 | 1
327 | 平时地下室 西区配电箱 | B1AL10 B1AL11 B2AL7 B1AL14 B2AL8 B1AL15 B2AL9 B1AL16-1 B2AL10 B1AL16-2 B2AL11-1 B1AL17 B2AL11-2 B1AL18 B2A12 B1AL19 B2A13 | 详见图纸、备注、配电箱技术规格书及相关说明 | 台 | 17
328 | 平时地下室 西区配电箱 | B1ALE10 B1ALE11 B2ALE7 B1ALE14 B2ALE8 B1ALE15 B2ALE9 B1ALE16-1 B2ALE10 B1ALE16-2 B2ALE11-1 B1ALE17 B2ALE11-2 B1ALE19 B2ALE12 B2ALE13 B1ALE18 | 详见图纸、备注、配电箱技术规格书及相关说明 | 台 | 17
329 | 合计 |  |  |  | 5472 |  | 0 |  | 0
含税总价为人民币 元。其中，不含增值税价款为 元，增值税为 元，增值税税率 %。
报价单位签章：
Note on M2: lengzhou: 填写其他相关要求及品牌的相关要求。