## Sheet1
工程量清单
序号 | 分部分项工程名称 | 单位 | 工程量（暂定） | 不含税单价 | 税率 | 含税单价 | 计量规则 | 备注
1 | 空腹钢柱 | T | 829.56 |  |  |  | 按实际工程量计算 | 1.规格型号：Q345B综合 2.制作、运输、拼装、配件、 除锈、刷防锈漆、铆钉、螺栓 （高强螺栓、化学螺栓等）； 3.安装：构件加固、翻身就位 、吊装校正、拧紧螺栓、焊接 固定、焊缝去渣、打磨、清理 干净等； 4.其他满足设计及规范要求等
2 | 钢梁 | T | 2.44 |  |  |  | 按实际工程量计算 | 1.规格型号：Q345B综合 2.制作、运输、拼装、配件、 除锈、刷防锈漆、铆钉、螺栓 （高强螺栓、化学螺栓等）； 3.安装：构件加固、翻身就位 、吊装校正、拧紧螺栓、焊接 固定、焊缝去渣、打磨、清理 干净等； 4.其他满足设计及规范要求等
3 | 钢支座 | T | 20 |  |  |  | 按实际工程量计算 | 1.规格、型号：钢支座梁柱结合处加腋结构、内衬板二次焊接构件 2.形式：详见设计
4 | 地脚螺栓 制作安装 | t | 30 |  |  |  | 按实际工程量计算 | 1.钢材种类、规格:Q345B 地脚螺栓及配套螺母、垫片等 2.运距:由投标人综合考虑进入投标报价中
5 | 喷无机富锌底漆 一遍 | m2 | 4084.723 |  |  |  | 按实际工程量计算 | 1.喷涂厚度为30um 2.运料、防锈、调配、涂刷。
6 | 喷无机富锌底漆 每增一遍 | m2 | 4084.723 |  |  |  | 按实际工程量计算 | 1.喷涂厚度为30um 2.运料、防锈、调配、涂刷。
7 | 环氧云铁漆 一遍 | m2 | 4084.723 |  |  |  | 按实际工程量计算 | 1.刷涂厚度为40um 2.运料、防锈、调配、涂刷。
8 | 环氧云铁漆 每增一遍 | m2 | 4084.723 |  |  |  | 按实际工程量计算 | 1.刷涂厚度为40um 2.运料、防锈、调配、涂刷。
9 | 喷氟碳面漆 80um厚 | m2 | 4084.723 |  |  |  | 按实际工程量计算 | 1.面漆 80um厚 2.清扫、除锈、去污、涂刷。
10 | 防火涂料薄型 耐火极限1.5(H) | m2 | 4084.723 |  |  |  | 按实际工程量计算 | 1.基层清理 2.腻子、刷防护材料 3.喷、涂防火涂料（进口防火） 4.防火涂料薄型 耐火极限1.5(H)
11 | 防火涂料薄型 耐火极限2(H) | m2 | 4084.723 |  |  |  | 按实际工程量计算 | 1.基层清理 2.腻子、刷防护材料 3.喷、涂防火涂料（进口防火） 4.防火涂料薄型 耐火极限2(H)
12 | 防火涂料厚型 耐火极限3(H) | m2 | 4084.723 |  |  |  | 按实际工程量计算 | 1.基层清理 2.腻子、刷防护材料 3.喷、涂防火涂料（进口防火） 4.防火涂料薄型 耐火极限3(H)
说明：1、本包干单价包含以下内容：包括但不限于质量、安全、发生的所有安全事故、总工期及节点工期的保证、文明施工、成品保护、市场涨价风险等所发生的一切费用、其它可预见及不可预见性等一切费用、人工费、材料费、机械费、税金、材料检测费、施工降效费、保险费、水电费、其它措施费、赶工措施费、材料现场二次运输费、少数工种及福利、五金材料等其它一切费用，不调整。
2、以上分项工程单价作为分包工程量结算的依据。对于其他变更增加或减少工程，相同或相近项目单价优先采用工序单价结算，以上综合单价包螺栓、栓钉等构件；
4、综合单价包含深化设计全包干费用、施工所需脚手架人工费用（脚手架材料由承包人负责）、施工所需临水临电费用、大型机械进出场费用。
5、分包人需向承包人提供与收款金额一致、合法有效的9%的增值税专用发票。