## 水暖
水暖工程清单
项目编号 | 项目名称 | 工作内容 | 单位 | 暂估数量 | 税前单价 | 税率 | 综合单价 | 合计(元)
一、给水工程
给水1016 | DN20mm钢塑复合管(管件为主材，甲方采购） | 1.切管、清理、上零件、调直2.管道、管件及管卡连接、安装(管卡的材料费、安装费含在管道安装中)3.一般套管制作、安装（套管为主材，为甲供材料）4.洞口预留（综合考虑预留方式，甲方提供手提套管主材及模板、木方）、防火堵洞6.给水管道消毒、清洗8.水压及泄漏试验 | m | 3516
给水1018 | DN32mm钢塑复合管(管件为主材，甲方采购） | 1.切管、清理、上零件、调直2.管道、管件及管卡连接、安装(管卡的材料费、安装费含在管道安装中)3.一般套管制作、安装（套管为主材，为甲供材料）4.洞口预留（综合考虑预留方式，甲方提供手提套管主材及模板、木方）、防火堵洞6.给水管道消毒、清洗10.水压及泄漏试验 | m | 1200
给水1023 | DN100mm钢塑复合管(管件为主材，甲方采购） | 同上 | m | 1500
给水1050 | DN80mm法兰减震橡胶软接头（甲供材料） | 1.切管、套丝、上法兰、制垫、加垫、紧螺栓(DN50mm(含DN50mm）以下为丝扣连接；DN70mm以上为法兰连接，法兰乙供2.连接件、配件的供应及安装4.水压及清洗、泄漏试验 | 个 | 600
给水1074 | DN70mm法兰闸阀(指定供应) | 同上 | 个 | 320
给水1075 | DN80mm法兰闸阀(指定供应) | 同上 | 个 | 301
给水1076 | DN100mm法兰闸阀(指定供应) | 同上 | 个 | 405
给水1122 | DN50管径以内20mm厚橡塑保温(甲供材料) | 1.安装、粘接、捆扎、修理找平2.保护层及保护层油漆 | m3 | 4000
给水1123 | DN50管径以外20mm厚橡塑保温(甲供材料) | 1.安装、粘接、捆扎、修理找平2.保护层及保护层油漆 | m3 | 4000
二、热水系统
热水R002 | DN20mm热水铜管(管件为甲供材料） | 1.切管、清理、上零件、调直2.管道、管件连接、安装3.一般套管制作、安装（套管为主材，为甲供材料4.洞口预留（综合考虑预留方式，甲方提供手提套管主材及模板、木方）、防火堵洞5.管道除锈、刷油、防腐6.给水管道消毒、清洗8.水压及泄漏试验 | m | 1500
热水R004 | DN32mm热水铜管(管件为甲供材料） | 同上 | m | 1500
热水R010 | 管道支架制作安装 | 1.制作、安装2.除锈、刷油 | kg | 4500
热水R022 | DN70mm法兰闸阀(指定供应) | 同上 | 个 | 390
三、污水工程
污水2001 | 导轨式自动耦合潜水排污泵（指定供应） | 1.本体安装 | 台 | 510
污水2002 | Φ50U-PVC排水管(管件为甲供材料、PVC管卡为乙供材料） | 1.切管、清理、上零件、调直2.管道、管件、伸缩节及管卡的制作、安装（含管卡主材）3.一般套管制作、安装（套管为主材，为甲供材料）4.洞口预留（综合考虑预留方式，甲方提供手提套管主材及模板、木方）、防火堵洞5.灌水、通水、通球及泄露试验 | m | 2750
污水2004 | Φ110U-PVC排水管(管件、PVC管卡为甲供材料） | 同上 | m | 1600
污水2009 | DN100mm直径机制柔性排水铸铁管(管件、橡胶圈、螺栓为甲供材料） | 1.切管、清理、上零件、调直2.管道、管件安装、支吊架制作安装（含支吊架主材）3.一般套管制作、安装（套管为主材，为甲供材料）4.洞口预留（综合考虑预留方式，甲方提供手提套管主材及模板、木方）、防火堵洞5.灌水、通水、通球及泄露试验 8.刷油、防腐 | m | 1600
污水2012 | 内径DN200mmHDPE橡胶圈承插连接双璧波纹管直埋(管件为甲供材料） | 1.切管、清理、上零件、调直2.管道、管件及管卡的制作、安装3.套管制作、安装（套管为主材，为甲供材料）4.洞口预留、防火堵洞5.灌水、通水、通球及泄露试验6．混凝土基础管、座浇筑，管周填沙 | m | 1300
污水2014 | DN80mm焊接钢管（管件乙供） | 1.切管、上零件、调直2.管道、管件及弯管的制作、安装3.一般套管制作、安装（套管为主材，为甲供材料）4.洞口预留（综合考虑预留方式，甲方提供手提套管主材及模板、木方）、防火堵洞5.管道除锈、刷油、防腐6.水压及泄漏试验 | m | 3500
污水2015 | DN100mm焊接钢管（管件乙供） | 同上 | m | 2500
四、雨水、空调冷凝水工程
雨水3003 | Φ110U-PVC排水管(管件为甲供材料、PVC管卡为乙供材料） | 1.切管、清理、上零件、调直2.管道、管件、伸缩节及管卡的制作、安装3.洞口预留（综合考虑预留方式，甲方提供手提套管主材及模板、木方）、防火堵洞4.灌水、通水、通球及泄露试验7.雨水斗安装 | m | 2500
雨水3006 | DN100mm镀锌钢管(管件为乙供主材） | 1.切管、清理、上零件、调直2.管道、管件制作、安装3.管道、管件制作、安装4.洞口预留（综合考虑预留方式，甲方提供手提套管主材及模板、木方）、防火堵洞5.灌水、通水、通球及泄露试验7.雨水斗安装 | m | 2650
五、采暖工程
采暖N009 | Φ108*4无缝钢管(管件乙供） | 1.切管、清理、上零件、调直2.管道、管件连接、安装3.一般套管制作、安装（套管为主材，为甲供材料）4.洞口预留（综合考虑预留方式，甲方提供手提套管主材及模板、木方）、防火堵洞5.管道刷油、防腐6.管道清洗11.水压及泄漏试验 | m | 5214
采暖N012 | 铜铝合金散热器L＜1M（指定供应） | 1.散热器安装2.连、配件的安装3.冲洗、水压及泄漏试验 | 组 | 5000
合计

## 电气
电气工程清单
项目编号 | 项目名称 | 单位 | 暂估数量 | 税前单价 | 税率 | 综合单价 | 合价（元） | 备注
一 | 母线安装
工程内容：本体安装；进、出分线箱安装；支、吊架（包括随母线所附成品支架）的安装；其他所需一切附件
电气105 | 低压封闭式插接母线槽1600A（由指定单位供应）。 | m | 3100
二 | 控制设备及低压电器
工程内容：基础槽钢及各种铁构件、支架制作、安装；木套箱制作、安装；接线箱制作、安装；箱体固定及安装；端子板安装；焊、压接线端子；配线；接地；补漆；盘柜配线；单体调试；其它一切所需之附件
电气201 | 事故照明切换箱（由指定单位供应）。 | 台 | 65
电气202 | 双电源切换箱（由指定单位供应）。 | 台 | 150
电气210 | 暗配电箱半周长1.5米（由指定单位供应）。 | 台 | 900
电气212 | 用户表箱（由指定单位供应） | 台 | 300
电气226 | 局部等电位箱 | 台 | 750
电气227 | 总等电位箱 | 台 | 60
小电器工程内容：焊、压端子；安装；接线；线路配件及其它
电气222 | 单控单联开关 | 套 | 10000
电气223 | 单控双联开关 | 套 | 4500
电气224 | 单控三联开关 | 套 | 1200
电气225 | 单联双控开关 | 套 | 220
电气227 | 单相暗插座五孔 | 套 | 10000
电气229 | 防溅单相五孔插座 | 套 | 3520
电气231 | 空调单相三孔插座 | 套 | 1800
三 | 电机检查接线
工程内容：检查接线（包括接地）；（含金属软管主材）调试等
电气313 | 低压交流异步电动机55KW | 台 | 450
电气314 | 低压交流异步电动机75KW | 台 | 300
四 | 电缆、桥架安装
电缆工程内容：电缆敷设；电缆封套、穿引线；电缆中间及终端头制作、安装；防火封堵；其它一切附件
电气403 | 电缆5芯10mm2（由指定单位供应）。 | m | 12548
电气404 | 电缆5芯16mm2（由指定单位供应）。 | m | 25142
电气412 | 电缆5芯185mm2（由指定单位供应）。 | m | 4500
电气413 | 电缆5芯240mm2（由指定单位供应）。 | m | 5000
电气427 | 控制电缆ZRKVV-8*1.5（由指定单位供应）。 | m | 7500
电缆桥架工程内容：本体安装；弯头制作；运输；附件安装；桥式或托盘式开孔；隔板安装；盖板安装；支、吊架制作及安装；接地；跨接线；防腐防锈处理等；刷油；其它安装所需一切附件。
电气434 | 槽式桥架（宽+高） 500mm以内（包括500mm） | m | 15000
电气439 | 槽式桥架（宽+高） 1200mm以内（包括1200mm） | m | 25000
电气447 | 梯式桥架（宽+高） 1000mm以内（包括1000mm） | m | 15000
五 | 配管、配线
配管工程内容：支、吊架制作及安装；配管；过路盒（箱）安装；灯头盒安装；接线盒（箱）安装（包括主材）；引线；管堵；剔槽清理；防腐、油漆；防火涂料；接地；其它一切附件
电气508 | 电气暗配薄壁镀锌钢管公称口径20MM内 | m | 250000
电气509 | 电气暗配薄壁镀锌钢管公称口径25MM内 | m | 80000
电气532 | 电气暗配阻燃管PVC20 | m | 50000
配线工作内容：配线；穿引线；清扫管（槽）；涂滑石粉；穿（放）线；焊接包头；编号；对号；其它一切附件
电气543 | 管内穿线2.5mm2（由指定单位供应） | m | 40000
电气544 | 管内穿线4mm2（由指定单位供应） | m | 25000
电气547 | 管内穿线16mm2（由指定单位供应） | m | 55000
六 | 照明器具安装
工程内容：灯具组装；安装、接线；支、吊架制作安装；金属软管敷设（含金属软管主材）；补漆；试亮等；其它一切配件等
电气601 | 普通吸顶灯 | 套 | 12000
电气607 | 单管吸顶（包括沿电缆线槽固定）荧光灯 | 套 | 30000
电气608 | 双管吸顶（包括沿电缆线槽固定）荧光灯 | 套 | 11500
电气614 | 安全出口标志、层显、疏散指示灯 | 套 | 1600
七 | 防雷及接地装置
工程内容：接地母线敷设；换土或化学处理；接地跨接线；构架接地；避雷针（网）制作、安装、敷设；接地极（板）制作、安装；极间连线；焊接；引下线敷设；断接卡子制作、安装；拉线制作、安装；油漆（防腐）；门、窗接地；均压环敷设；柱主筋与圈梁焊接；接地电阻测试；其它一切附件
电气706 | 户内等电位母线安装（母线主材乙供，甲方限价） | m | 9500
电气709 | 避雷网安装 沿女儿墙明敷 （圆钢主材乙供，甲方限价） | m | 10000
电气716 | 接地端子测试箱 | 套 | 30
合计

## Sheet3
汇总表
名 称 | 单项工程价格 | 备注
水暖工程
电气工程
合计