## 汇总表
穗港城-穗港澳出入境大楼项目设计施工总承包（EPC）园林景观工程招标清单汇总表
序号 | 单位工程名称 | 不含税综合合价 | 税金 | 含税综合合价 | 备注
1 | 铺装工程 | 0 | 0 | 0
2 | 绿化工程 | 0 | 0 | 0
3 | 绿化给排水 | 0 | 0 | 0
合计 |  | 0 | 0 | 0

## 铺装工程
穗港城-穗港澳出入境大楼项目设计施工总承包（EPC）铺装工程招标清单
序号 | 项目名称 | 项目特征 | 单位 | 暂估工程量 | 不含税综合单价 | 税金 （9%） | 含税综合单价 | 不含税综合合价 | 含税综合合价 | 备注
首层室外工程
1 | 块料面层 | 1.部位:人行道 2.块料品种、规格:600*300*30厚芝麻灰烧面花岗岩 3.结合层:30厚1:3水泥砂浆 4.混凝土垫层:150厚C20混凝土 5.碎石垫层:150厚碎石垫层 6.基层处理:素土夯实，压实度大于94% | m2 | 887.5 |  | 0 | 0 | 0 | 0 | 混凝土甲供
2 | 块料面层 | 1.部位:人行道 2.块料品种、规格:600*300*30厚珍珠黑烧面花岗岩 3.结合层:30厚1:3水泥砂浆 4.混凝土垫层:150厚C20混凝土 5.碎石垫层:150厚碎石垫层 6.基层处理 :素土夯实，压实度大于94% | m2 | 238.58 |  | 0 | 0 | 0 | 0 | 混凝土甲供
3 | 块料面层 | 1.部位:人行道 2.块料品种、规格:600*300*30厚芝麻黑烧面花岗岩 3.结合层:30厚1:3水泥砂浆 4.混凝土垫层:150厚C20混凝土 5.碎石垫层:150厚碎石垫层 6.基层处理:素土夯实，压实度大于94% | m2 | 800.31 |  | 0 | 0 | 0 | 0 | 混凝土甲供
4 | 块料面层 | 1.部位:车行道 2.块料品种、规格:600*300*50厚芝麻灰烧面花岗岩 3.结合层:30厚1:3水泥砂浆 4.混凝土垫层:250厚C20混凝土 5.碎石垫层:250厚碎石垫层 6.基层处理:素土夯实，压实度大于94% | m2 | 956.31 |  | 0 | 0 | 0 | 0 | 混凝土甲供
5 | 块料面层 | 1.部位:车行道 2.块料品种、规格:600*300*50厚珍珠黑烧面花岗岩 3.结合层:30厚1:3水泥砂浆 4.混凝土垫层:250厚C20混凝土 5.碎石垫层:250厚碎石垫层 6.基层处理:素土夯实，压实度大于94% | m2 | 124.36 |  | 0 | 0 | 0 | 0 | 混凝土甲供
6 | 块料面层 | 1.部位:车行道 2.块料品种、规格:600*300*50厚芝麻黑烧面花岗岩 3.结合层:30厚1:3水泥砂浆 4.混凝土垫层:250厚C20混凝土 5.碎石垫层:250厚碎石垫层 6.基层处理:素土夯实，压实度大于94% | m2 | 967.55 |  | 0 | 0 | 0 | 0 | 混凝土甲供
7 | 块料面层 | 1.部位:有地下室顶板 2.隔离层:180g/m2无纺布一层 3.疏水层:25厚聚氨酯疏排水板 | m2 | 3453.7 |  | 0 | 0 | 0 | 0
8 | 块料面层 | 1.部位:砂基滤水板车行路面 2.块料品种、规格:600*300*30mm厚灰砂基滤水板 3.结合层:30厚1:3水泥砂浆 4.混凝土垫层:100mm厚C30透水混凝土(粒径8~16mm) 5.水稳层:200mm厚增强型水泥稳定碎石层(水泥掺量3%~6%) 6.回填土处理:素土夯实压实度大于94%(湿陷性黄土加铺防水土工布) | m2 | 1812.07 |  | 0 | 0 | 0 | 0
9 | 块料面层 | 1.部位:砂基滤水板车行路面 2.块料品种、规格:600*300*30mm厚黑色砂基滤水板 3.结合层:30厚1:3水泥砂浆 4.混凝土垫层:100mm厚C30透水混凝土(粒径8~16mm) 5.水稳层:200mm厚增强型水泥稳定碎石层(水泥掺量3%~6%) 6.回填土处理:素土夯实压实度大于94%(湿陷性黄土加铺防水土工布) | m2 | 140.6 |  | 0 | 0 | 0 | 0
10 | 园路 | 1.部位:透水砖园路（车行） 2.块料品种、规格:200*100*80mm透水砖工字铺 3.结合层:30厚中砂层 4.混凝土垫层:150厚C20砼 5.碎石垫层:150厚级配碎石 6.基层处理:素土夯实(密实度≥94%) | m2 | 125.43 |  | 0 | 0 | 0 | 0 | 混凝土甲供
11 | 园路 | 1.部位:透水砖园路（人行） 2.块料品种、规格:200*100*60mm透水砖工字铺 3.结合层:30厚中砂层 4.混凝土垫层:150厚C20砼 5.碎石垫层:150厚级配碎石 6.基层处理:素土夯实(密实度≥94%) | m2 | 561.86 |  | 0 | 0 | 0 | 0 | 混凝土甲供
12 | 园路 | 1.部位:植草铺装 2.块料品种、规格:400x200x80厚8字形植草砖 3.结合层:30厚粗砂 4.混凝土垫层:200厚C20透水混凝土 5.碎石垫层:200厚级配碎石 6.基层处理:素土夯实,密实度大于95% | m2 | 196.08 |  | 0 | 0 | 0 | 0
13 | 园路 | 1.部位:透水砖园路波打（人行） 2.块料品种、规格:300x150x30厚珍珠黑烧面花岗岩（波打） 3.结合层:30厚中砂层 4.混凝土垫层:150厚C20砼 5.碎石垫层:150厚级配碎石 6.基层处理:素土夯实(密实度≥94%) | m2 | 175.96 |  | 0 | 0 | 0 | 0
14 | 园路 | 1.部位:透水砖园路波打（车行） 2.块料品种、规格:300x150x50厚珍珠黑烧面花岗岩（波打） 3.结合层:30厚中砂层 4.混凝土垫层:150厚C20砼 5.碎石垫层:150厚级配碎石 6.基层处理:素土夯实(密实度≥94%) | m2 | 14.07 |  | 0 | 0 | 0 | 0
15 | 石材台阶踢面 | 1.部位:台阶 2.面层材料品种、规格、颜色:150x300x30芝麻灰烧面花岗岩（踢面） 3.粘结材料种类:30厚1:4干硬性水泥砂浆 4.找平层厚度:100厚C20混凝土 5.垫层厚度:150mm厚级配碎石 6.基层处理:素土夯实密实度>94% | m2 | 58.84 |  | 0 | 0 | 0 | 0
16 | 石材台阶面 | 1.部位:台阶 2.面层材料品种、规格、颜色:600*300*30厚芝麻灰烧面花岗岩(边角磨圆) 3.粘结材料种类:30厚1:4干硬性水泥砂浆 4.找平层厚度:100厚C20混凝土 5.垫层厚度:150mm厚级配碎石 6.基层处理:素土夯实密实度>94% | m2 | 353.04 |  | 0 | 0 | 0 | 0 | 混凝土甲供
17 | 排水沟、截水沟 | 1.部位:首层线性排水沟 2.断面尺寸:排水槽300mm×300mm 3.壁厚及材料:50mmC15混凝土 4.盖板材质、规格:成品线性排水沟 5.伸缩缝填塞:15mm伸缩缝，中砂填缝油膏密封 6.基础、垫层:100mmC15混凝土 7.碎石垫层:150mm级配碎石 8.基层处理:素土夯实 | m | 211.69 |  | 0 | 0 | 0 | 0 | 混凝土甲供
18 | 绿化退缩带生物滞留设施 | 1.部位:绿化退缩带生物滞留设施 2.面层:散置100厚Φ50~60(35%),Φ60~80(65%)河卵石 3.300厚种植土层 4.100厚砂层 5.隔离层:土工布一层 6.垫层:250厚级配碎石层 | m2 | 224.36 |  | 0 | 0 | 0 | 0
19 | 点风景石 | 1.部位:散置罗岗石 2.石料种类:罗岗石 3.石料规格、重量:800mm×600mm×l000mm 2.6t／m2 4.砂浆配合比:1:2.5水泥砂浆 | t | 1.92 |  | 0 | 0 | 0 | 0
20 | 雨水口 | 1.部位:溢流雨水口 2.垫层、基础材质及厚度:100mmC15混凝土 3.深度:1m以内 4.砌筑材料品种、规格:标准转 5.砂浆强度等级及配合比:M5 6.排水管型号规格:28mΦ200波纹管排水管接就近雨水井 | 座 | 1 |  | 0 | 0 | 0 | 0 | 混凝土甲供
21 | 不锈钢盲道钉 | 1.部位:消防通道 2.材料品种:304#成品不锈钢盲道钉 3.规格、型号:Φ35mmx5mm厚 | 个 | 1426 |  | 0 | 0 | 0 | 0
22 | 围墙栏杆 | 1.围墙立柱品种规格：:304不锈钢方立柱100*100*30方通 2.围网材料品种、规格:镀锌包塑钢丝网（厂定做）Φ5*45*90mm，含防护围网 | m | 228.73 |  | 0 | 0 | 0 | 0
23 | 垫层 | 1.部位:围墙栏杆基础 2.混凝土垫层:100厚C15混凝土 3.碎石垫层:150厚碎石垫层 | m2 | 274.476 |  | 0 | 0 | 0 | 0 | 混凝土甲供
24 | 基础 | 1.部位:围墙栏杆基础 2.混凝土种类:商品混凝土 3.混凝土强度等级:C30P6 4.其他:综合考虑场内运输费用 | m3 | 172.69 |  | 0 | 0 | 0 | 0 | 混凝土甲供
25 | 现浇构件钢筋 | 1.部位:围墙栏杆基础 2.钢筋种类、规格:Φ25以内 三级螺纹钢 | t | 1.14 |  | 0 | 0 | 0 | 0 | 钢筋甲供
26 | 现浇构件钢筋 | 1.部位:围墙栏杆基础 2.钢筋种类、规格:箍筋 Φ25以内 三级螺纹钢 | t | 1.14 |  | 0 | 0 | 0 | 0 | 钢筋甲供
27 | 石材零星项目 | 1.部位:围墙栏杆基础 2.面层材料品种、规格、颜色:400*200*30mm厚芝麻黑烧面花岗岩 3.结合层:20厚1:2.5水泥砂浆 | m2 | 288.2 |  | 0 | 0 | 0 | 0
28 | 硬质装饰井盖 | 项目特征： 1.装饰井盖：5mm厚不锈钢井盖框 2.装饰品种：5mm厚花石材铺装 3.砼压顶强度：C25 工作内容： 1.钢筋制安 2.预埋铁件安装 3.捣浇混凝土压顶 4.装饰井盖安装 5.调整井盖现有设计标高下200mm | m2 | 19.08 |  | 0 | 0 | 0 | 0 | 混凝土甲供
29 | 绿化装饰井盖 | 项目特征： 1.装饰井盖：5mm厚不锈钢井盖框 2.装饰品种：150厚细砂底/顶部设置土工布 3.砼压顶强度：C25 工作内容： 1.钢筋制安 2.预埋铁件安装 3.捣浇混凝土压顶 4.装饰井盖安装 5.调整井盖现有设计标高下200mm | m2 | 4.24 |  | 0 | 0 | 0 | 0 | 混凝土甲供
30 | 假草坪饰面 | 1.部位:绿化装饰井盖 2.材料品种、规格:假䓍皮 | m | 28.26 |  | 0 | 0 | 0 | 0
屋面工程
31 | 栏板 | 1.部位:花池挡墙 2.混凝土种类:商品混凝土 3.混凝土强度等级:C25 4.其他:综合考虑场内运输费用 | m3 | 62.49 |  | 0 | 0 | 0 | 0 | 混凝土甲供
32 | 栏板 | 1.部位:树池坐凳 2.混凝土种类:商品混凝土 3.混凝土强度等级:C20 4.其他:综合考虑场内运输费用 | m3 | 0.39 |  | 0 | 0 | 0 | 0 | 混凝土甲供
33 | 设备基础 | 1.部位:混凝土墩 2.混凝土种类:商品混凝土 3.混凝土强度等级:C25 4.其他:综合考虑场内运输费用 | m3 | 8.34 |  | 0 | 0 | 0 | 0 | 混凝土甲供
34 | 现浇构件钢筋 | 1.钢筋种类、规格:Φ10以内 一级钢 | t | 1.25 |  | 0 | 0 | 0 | 0 | 钢筋甲供
35 | 预埋铁件 | 1.材料规格:圆钢Φ8mm ；钢板80mm*80*8mm；角铁L50mm*50mm*5m 2.其他:综合考虑运输费用 | t | 3.45 |  | 0 | 0 | 0 | 0
36 | 零星砌砖 | 1.零星砌砖名称、部位:树池坐凳 2.砖品种、规格、强度等级:MU7.5标准砖 3.砂浆强度等级、配合比:水泥砂浆M5.0 | m3 | 0.72 |  | 0 | 0 | 0 | 0 | 混凝土甲供
37 | 屋面硬质铺装 | 1.部位:屋面 2.面材料及规格:600*300*30厚芝麻灰烧面花岗岩 3.结合层:20厚1:3水泥砂浆 4.垫层:75厚C25细石混凝土垫层 5.隔离层:180g/㎡无纺布一层 6.疏水层:25厚聚乙烯疏水板 | m2 | 1279.23 |  | 0 | 0 | 0 | 0 | 混凝土甲供
38 | 屋面硬质铺装 | 1.部位:屋面 2.面材料及规格:600*300*30厚芝麻灰烧面花岗岩（弧形切割） 3.结合层:20厚1:3水泥砂浆 4.垫层:75厚C25细石混凝土垫层 5.隔离层:180g/㎡无纺布一层 6.疏水层:25厚聚乙烯疏水板 | m2 | 116.09 |  | 0 | 0 | 0 | 0 | 混凝土甲供
| 屋面硬质铺装 | 1.部位:屋面 2.300*300*30中国黑烧面花岗岩 3.结合层:20厚1:3水泥砂浆 4.垫层:75厚C25细石混凝土垫层 5.隔离层:180g/㎡无纺布一层 6.疏水层:25厚聚乙烯疏水板 | m2 | 75.33
39 | 屋面硬质铺装 | 1.部位:屋面 2.300*100*30芝麻白烧面花岗岩 3.结合层:20厚1:3水泥砂浆 4.垫层:75厚C25细石混凝土垫层 5.隔离层:180g/㎡无纺布一层 6.疏水层:25厚聚乙烯疏水板 | m2 | 0.89 |  | 0 | 0 | 0 | 0
40 | 屋面硬质铺装 | 1.部位:屋面 2.500*600*50芝麻白烧面花岗岩弧形切割 3.结合层:20厚1:3水泥砂浆 4.垫层:75厚C25细石混凝土垫层 5.隔离层:180g/㎡无纺布一层 6.疏水层:25厚聚乙烯疏水板 | m2 | 15.38 |  | 0 | 0 | 0 | 0
41 | 石材零星项目 | 1.部位:树池坐凳 2.面层材料品种、规格、颜色:500*300*20mm厚芝麻黑烧面花岗岩 3.结合层:20厚1:2.5水泥砂浆粘结层(内掺5%防水剂) | m2 | 3.37 |  | 0 | 0 | 0 | 0
42 | 墙面喷刷涂料 | 1.喷刷涂料部位:树池挡土墙 2.涂料品种、喷刷遍数:底漆一道表面喷米白色涂料两道 | m2 | 499.26 |  | 0 | 0 | 0 | 0
43 | 树池坐凳 | 1.面层材料品种、规格、晶牌:350*150*50芬兰木 2.龙骨材料种类、规格、铺设间距:木龙骨50mm×50mm 中距380mm 3.防护材料种类:水性底漆一道；水性面漆二道；光亮面漆二道 4.其他:安装后密封胶密封 | m2 | 3.84 |  | 0 | 0 | 0 | 0
44 | 树池 | 1.部位:屋面工程 2.材料品种、规格:异形树池玻璃钢化成品（A/B） 3.树池尺寸:5500mm×3556mm×600mm 4.树池壁厚:5mm 5.其他:综合考虑制安费用 | 个 | 3 |  | 0 | 0 | 0 | 0
45 | 树池 | 1.部位:屋面工程 2.材料品种、规格:异形树池玻璃钢化成品（C） 3.树池尺寸:6230mm×4267mm×800mm 4.树池壁厚:5mm 5.其他:综合考虑制安费用 | 个 | 1 |  | 0 | 0 | 0 | 0
46 | 树池 | 1.部位:屋面工程 2.材料品种、规格:异形树池坐凳玻璃钢化成品 3.树池尺寸:9188mm×906mm×650mm 4.树池壁厚:5mm 5.其他:综合考虑制安费用 | 个 | 1 |  | 0 | 0 | 0 | 0
47 | 塑料管 | 1.安装部位:屋面与排水沟连接 2.材质、规格:UPVC排水管DN50mm 3.连接形式:粘接 4.其他:排水管口，以土工布包裹碎石包封堵 | 处 | 164 |  | 0 | 0 | 0 | 0
48 | 排水沟盖板 | 1.部位:排水沟盖板 2.面材料及规格:600*500*50厚芝麻灰烧面花岗岩（穿孔盖板弧形切割） 3.结合层:20厚1:3水泥砂浆 | m2 | 70.315 |  | 0 | 0 | 0 | 0
49 | 排水沟盖板 | 1.部位:排水沟盖板 2.面材料及规格:600*500*50厚芝麻灰烧面花岗岩（穿孔盖板） 3.结合层:20厚1:3水泥砂浆 | m2 | 90.19 |  | 0 | 0 | 0 | 0
措施其他项目
50 | 垫层模板 | 1.名称:垫层模板 | m2 | 867.46 |  | 0 | 0 | 0 | 0
51 | 基础模板 | 1.名称:基础模板 | m2 | 1259.06 |  | 0 | 0 | 0 | 0
52 | 排水沟基础模板 | 1.名称:基础模板 | m2 | 497.96 |  | 0 | 0 | 0 | 0
53 | 压顶模板 | 1.名称:压顶模板 | m2 | 81.3 |  | 0 | 0 | 0 | 0
| 合计 | [6 empty] | 0 | 0

## 绿化工程
穗港城-穗港澳出入境大楼项目设计施工总承包（EPC）绿化工程招标清单
序号 | 项目名称 | 项目特征 | 单位 | 暂估工程量 | 不含税综合单价 | 税金 （9%） | 含税综合单价 | 不含税综合合价 | 含税综合合价 | 备注
室外部分
1 | 种植土回(换)填 | 1.回填土质要求:种植土 2.回填厚度:综合考虑 3.取土运距:综合考虑 4.场地平整 | m3 | 3911.25 |  | 0 | 0 | 0 | 0
2 | 栽植乔木 | 1.名称:秋枫 2.胸径或干径:15-17cm 3.株高:4.5-5.0m 4.冠幅:3.5-4.0m 5.养护期:12个月 | 株 | 81 |  | 0 | 0 | 0 | 0
3 | 栽植乔木 | 1.名称:大腹木棉 2.胸径或干径:38~40cm 3.株高:6.5-7.0m 4.冠幅:4.0-4.5m 5.养护期:12个月 | 株 | 17 |  | 0 | 0 | 0 | 0
4 | 栽植乔木 | 1.名称:小叶榄仁 2.胸径或干径:13~15cm 3.株高:4.5-5.0m 4.冠幅:3.0以上 5.养护期:12个月 | 株 | 15 |  | 0 | 0 | 0 | 0
5 | 栽植乔木 | 1.名称:宫粉紫荆 2.胸径或干径:14~16cm 3.株高:3.5-4.5m 4.冠幅:2.0-2.5m 5.养护期:12个月 | 株 | 3 |  | 0 | 0 | 0 | 0
6 | 栽植乔木 | 1.名称:小叶紫薇 2.胸径或干径:5~6cm 3.株高:1.5-2.0m 4.冠幅:1.5-1.8m 5.养护期:12个月 | 株 | 20 |  | 0 | 0 | 0 | 0
7 | 栽植乔木 | 1.名称:凤凰木 2.胸径或干径:35-36cm 3.株高:8.0-8.5m 4.冠幅:5.5-6.0m 5.养护期:12个月 | 株 | 1 |  | 0 | 0 | 0 | 0
8 | 栽植乔木 | 1.名称:黄槿 2.胸径或干径:13~15cm 3.株高:4.5-5.0m 4.冠幅:5.0-5.5m 5.养护期:12个月 | 株 | 5 |  | 0 | 0 | 0 | 0
9 | 栽植绿篱 | 1.种类:福建茶 2.行数、蓬径:0.4~0.45m 3.篱高:0.4~0.45m 4.单位面积株数:16株 5.养护期:12个月 | m2 | 68.86 |  | 0 | 0 | 0 | 0
10 | 栽植绿篱 | 1.种类:金叶假连翘 2.行数、蓬径:0.4~0.45m 3.篱高:0.4~0.45m 4.单位面积株数:16株 5.养护期:12个月 | m2 | 380.38 |  | 0 | 0 | 0 | 0
11 | 栽植花卉 | 1.花卉种类:麦冬 2.单位面积株数:49株 3.株高或蓬径:0.15~0.2m 4.冠幅:0.15~0.2m 5.养护期:12个月 | m2 | 140.7 |  | 0 | 0 | 0 | 0
12 | 栽植花卉 | 1.花卉种类:鸢尾 2.单位面积株数:36株 3.株高或蓬径:0.15~0.2m 4.冠幅:0.15~0.2m 5.养护期:12个月 | m2 | 73.21 |  | 0 | 0 | 0 | 0
13 | 栽植花卉 | 1.花卉种类:红花美人蕉 2.单位面积株数:25株 3.株高或蓬径:0.6~0.7m 4.冠幅:0.2~0.3m 5.养护期:12个月 | m2 | 99.63 |  | 0 | 0 | 0 | 0
14 | 栽植花卉 | 1.花卉种类:毛杜鹃 2.单位面积株数:25株 3.株高或蓬径:0.3~0.4m 4.冠幅:0.3~0.4m 5.养护期:12个月 | m2 | 212.46 |  | 0 | 0 | 0 | 0
15 | 栽植花卉 | 1.花卉种类:蜘蛛兰 2.单位面积株数:25株 3.株高或蓬径:0.3~0.4m 4.冠幅:0.2~0.3m 5.养护期:12个月 | m2 | 353.24 |  | 0 | 0 | 0 | 0
16 | 栽植竹类 | 1.竹种类:琴丝竹 2.株高:2.5~3.0m 3.冠幅:自然冠幅 4.养护期:12个月 | m2 | 140.7 |  | 0 | 0 | 0 | 0
17 | 铺种草皮 | 1.草皮种类:台湾草 2.铺种方式:满铺 3.养护期:12个月 | m2 | 3743 |  | 0 | 0 | 0 | 0
屋顶部分
18 | 种植土回(换)填 | 1.回填土质要求:种植土 2.回填厚度:综合考虑 3.取土运距:综合考虑 4.场地平整 | m3 | 1689.08 |  | 0 | 0 | 0 | 0 | 考虑垂直运输费用
19 | 栽植乔木 | 1.名称:小叶榄仁 2.胸径或干径:13-15cm 3.株高:4-4.5m 4.冠幅:3.0 以上 5.养护期:12个月 | 株 | 1 |  | 0 | 0 | 0 | 0
20 | 栽植乔木 | 1.名称:丛生柚树A 2.株高:4.5-5.0m 3.冠幅:5.0-5.5m 4.养护期:12个月 | 株 | 1 |  | 0 | 0 | 0 | 0
21 | 栽植乔木 | 1.名称:丛生柚树B 2.株高:3.0-3.5m 3.冠幅:3.5-4.0m 4.养护期:12个月 | 株 | 1 |  | 0 | 0 | 0 | 0
22 | 栽植乔木 | 1.名称:丛生紫薇 2.株高:2.5-2.8m 3.冠幅:2-2.5m 4.养护期:12个月 | 株 | 4 |  | 0 | 0 | 0 | 0
23 | 栽植绿篱 | 1.种类:鸭脚木 2.单位面积株数:36 3.行数、蓬径:0.2-0.25m 4.篱高:0.2-0.25m 5.养护期:12个月 | m2 | 218.66 |  | 0 | 0 | 0 | 0
24 | 栽植绿篱 | 1.种类:假连翘 2.行数、蓬径:0.2-0.25m 3.篱高:0.2-0.25m 4.单位面积株数:36株 5.养护期:12个月 | m2 | 270.28 |  | 0 | 0 | 0 | 0
25 | 栽植绿篱 | 1.种类:黄金榕 2.行数、蓬径:0.3-0.35m 3.篱高:0.3-0.35m 4.单位面积株数:25株 5.养护期:12个月 | m2 | 48.55 |  | 0 | 0 | 0 | 0
26 | 栽植花卉 | 1.花卉种类:毛杜鹃 2.单位面积株数:36株 3.株高或蓬径:0.2-0.25m 4.冠幅:0.2-0.25m 5.养护期:12个月 | m2 | 295.63 |  | 0 | 0 | 0 | 0
27 | 栽植竹类 | 1.竹种类:琴丝竹 2.株高:2.5~3.0m 3.冠幅:自然冠幅 4.养护期:12个月 | 株 | 83.07 |  | 0 | 0 | 0 | 0
28 | 铺种草皮 | 1.草皮种类:台湾草 2.铺种方式:满铺 3.养护期:12个月 | m2 | 249.93 |  | 0 | 0 | 0 | 0
措施项目
29 | 树木支撑架 | 1.支撑材料规格:DN40 2.单株支撑材料数量:三角桩 3.支撑类型、材质:镀锌钢管 | 株 | 232 |  | 0 | 0 | 0 | 0
30 | 树身包裹 | 1.材料种类:麻布 2.包裹树干高度:根据规范要求 | m2 | 610.74 |  | 0 | 0 | 0 | 0
31 | 草绳绕树干 | 1.草绳所绕树干高度:根据规范要求 | 株 | 232 |  | 0 | 0 | 0 | 0
32 | 搭设遮阴(防寒)棚 | 1.搭设材料种类、规格:油布 | m2 | 2514.35 |  | 0 | 0 | 0 | 0
| 合计 | [6 empty] | 0 | 0

## 绿化给排水
穗港城-穗港澳出入境大楼项目设计施工总承包（EPC）绿化给排水工程招标清单
序号 | 项目名称 | 项目特征 | 单位 | 暂估工程量 | 不含税综合单价 | 税金 （9%） | 含税综合单价 | 不含税综合合价 | 含税综合合价 | 备注
1 | 回填方 | 1.填方材料品种:一般土壤 2.密实度:按规范要求 | m3 | 758.57 |  | 0 | 0 | 0 | 0
2 | 回填方 | 1.填方材料品种:砂 2.密实度:按规范要求 | m3 | 702.847 |  | 0 | 0 | 0 | 0
3 | 塑料管 | 1.名称:HDPE双壁波纹管 2.介质:雨水 3.垫层、基础材质及厚度:砂 100mm 4.材质及规格:HDPE管 DN200 5.连接形式:胶圈接口 6.管道检验及试验要求:水冲洗 | m | 217.65 |  | 0 | 0 | 0 | 0
4 | 塑料管 | 1.名称:HDPE双壁波纹管 2.介质:雨水 3.垫层、基础材质及厚度:砂 100mm 4.材质及规格:HDPE管 DN300 5.连接形式:胶圈接口 6.管道检验及试验要求:水冲洗 | m | 224.33 |  | 0 | 0 | 0 | 0
5 | 塑料管 | 1.名称:HDPE双壁波纹管 2.介质:雨水 3.垫层、基础材质及厚度:砂 100mm 4.材质及规格:HDPE管 DN400 5.连接形式:胶圈接口 6.管道检验及试验要求:水冲洗 | m | 293.3 |  | 0 | 0 | 0 | 0
6 | 塑料管 | 1.名称:HDPE双壁波纹管 2.介质:雨水 3.垫层、基础材质及厚度:砂 100mm 4.材质及规格:HDPE管 DN500 5.连接形式:胶圈接口 6.管道检验及试验要求:水冲洗 | m | 489.93 |  | 0 | 0 | 0 | 0
7 | 混凝土管 | 1.名称:混凝土管 2.介质:雨水 3.垫层、基础材质及厚度:砂 100mm 4.材质及规格:DN600 5.连接形式:胶圈接口 6.管道检验及试验要求:水冲洗 | m | 101.77 |  | 0 | 0 | 0 | 0
8 | 混凝土管 | 1.名称:混凝土管 2.介质:雨水 3.垫层、基础材质及厚度:砂 100mm 4.材质及规格:DN700 5.连接形式:胶圈接口 6.管道检验及试验要求:水冲洗 | m | 163.61 |  | 0 | 0 | 0 | 0
9 | 混凝土管 | 1.名称:混凝土管 2.介质:雨水 3.垫层、基础材质及厚度:砂 100mm 4.材质及规格:DN900 5.连接形式:胶圈接口 6.管道检验及试验要求:水冲洗 | m | 15.83 |  | 0 | 0 | 0 | 0
10 | 塑料管 | 1.名称:HDPE双壁波纹管 2.介质:废水 3.垫层、基础材质及厚度:砂 100mm 4.材质及规格:HDPE管 DN300 5.连接形式:胶圈接口 6.管道检验及试验要求:水冲洗 | m | 690.51 |  | 0 | 0 | 0 | 0
11 | 塑料管 | 1.名称:UPVC排水管 2.介质:废水 3.垫层、基础材质及厚度:砂 100mm 4.材质及规格:HDPE管 DN100 5.连接形式:胶圈接口 6.管道检验及试验要求:水冲洗 | m | 172.5 |  | 0 | 0 | 0 | 0
12 | 塑料管 | 1.名称:HDPE双壁波纹管 2.介质:污水 3.垫层、基础材质及厚度:砂 100mm 4.材质及规格:HDPE管 DN300 5.连接形式:胶圈接口 6.管道检验及试验要求:水冲洗 | m | 408.74 |  | 0 | 0 | 0 | 0
13 | 复合管 | 1.安装部位:室外 2.介质:水 3.材质、规格:PSP钢塑复合管 DN25 4.连接形式:丝接 5.压力试验及吹、洗设计要求:水压试验、水冲洗 | m | 83.49 |  | 0 | 0 | 0 | 0
14 | 复合管 | 1.安装部位:室外 2.介质:水 3.材质、规格:PSP钢塑复合管 DN32 4.连接形式:丝接 5.压力试验及吹、洗设计要求:水压试验、水冲洗 | m | 469.47 |  | 0 | 0 | 0 | 0
15 | 复合管 | 1.安装部位:室外 2.介质:水 3.材质、规格:PSP钢塑复合管 DN40 4.连接形式:丝接 5.压力试验及吹、洗设计要求:水压试验、水冲洗 | m | 421.87 |  | 0 | 0 | 0 | 0
16 | 复合管 | 1.安装部位:室外 2.介质:水 3.材质、规格:PSP钢塑复合管 DN50 4.连接形式:丝接 5.压力试验及吹、洗设计要求:水压试验、水冲洗 | m | 182.2 |  | 0 | 0 | 0 | 0
17 | 复合管 | 1.安装部位:室外 2.介质:水 3.材质、规格:PSP钢塑复合管 DN65 4.连接形式:丝接 5.压力试验及吹、洗设计要求:水压试验、水冲洗 | m | 3.33 |  | 0 | 0 | 0 | 0
18 | 喷灌管线安装 | 1.管道品种、规格:PVC-U给水塑料管 DN15 | m | 6981.29 |  | 0 | 0 | 0 | 0
19 | 喷灌配件安装 | 1.管道附件、阀门、喷头品种、规格:滴头 PE DN15 | 个 | 11636 |  | 0 | 0 | 0 | 0
20 | 砌筑井 | 1.名称:电磁阀井 2.井盖、井圈材质及规格:Φ700铸铁井盖 3.其它:直筒井 井深1m 含阀门 | 座 | 16 |  | 0 | 0 | 0 | 0
21 | 砖砌井筒 | 1.名称:灌溉取水阀井 2.砌筑材料品种、规格:标准砖240*115*53 3.其他:配置灌溉取水阀 | 座 | 9 |  | 0 | 0 | 0 | 0
22 | 砌筑井 | 1.名称:沉砂井 2.垫层、基础材质及厚度:砼垫层 3.砌筑材料品种、规格、强度等级:标准砖240*115*53 4.砂浆强度等级、配合比:M10 5.混凝土强度等级:C25 6.井盖、井圈材质及规格:Φ700铸铁井盖 | 座 | 5 |  | 0 | 0 | 0 | 0
23 | 砌筑井 | 1.名称:雨水检查井 2.垫层、基础材质及厚度:砼垫层 3.砌筑材料品种、规格、强度等级:标准砖240*115*53 4.砂浆强度等级、配合比:M10 5.混凝土强度等级:C25 6.井盖、井圈材质及规格:Φ700铸铁井盖 | 座 | 26 |  | 0 | 0 | 0 | 0
24 | 砌筑井 | 1.名称:污水井 2.垫层、基础材质及厚度:砼垫层 3.砌筑材料品种、规格、强度等级:标准砖240*115*53 4.砂浆强度等级、配合比:M10 5.混凝土强度等级:C25 6.井盖、井圈材质及规格:Φ700铸铁井盖 | 座 | 32 |  | 0 | 0 | 0 | 0
25 | 砌筑井 | 1.名称:废水井 2.垫层、基础材质及厚度:砼垫层 3.砌筑材料品种、规格、强度等级:标准砖240*115*53 4.砂浆强度等级、配合比:M10 5.混凝土强度等级:C25 6.井盖、井圈材质及规格:Φ700铸铁井盖 | 座 | 36 |  | 0 | 0 | 0 | 0
26 | 砌筑井 | 1.名称:雨水井 2.垫层、基础材质及厚度:砼垫层 3.砌筑材料品种、规格、强度等级:标准砖240*115*53 4.砂浆强度等级、配合比:M10 5.混凝土强度等级:C25 6.井盖、井圈材质及规格:Φ700铸铁井盖 | 座 | 42 |  | 0 | 0 | 0 | 0
27 | 雨水口 | 1.名称:平箅式单箅雨水口 2.雨水篦子及圈口材质、型号、规格:铸铁 3.砌筑材料品种、规格:标准砖 4.砂浆强度等级及配合比:M10 | 座 | 35 |  | 0 | 0 | 0 | 0
28 | 雨水口 | 1.名称:溢流式雨水口 2.雨水篦子及圈口材质、型号、规格:铸铁 3.砌筑材料品种、规格:标准砖 4.砂浆强度等级及配合比:M10 | 座 | 3 |  | 0 | 0 | 0 | 0
29 | 隔油池 | 1.材质:水泥砖 2.型号、规格:4m³ | 座 | 1 |  | 0 | 0 | 0 | 0
| 合计 | [6 empty] | 0 | 0