## 封面
长春宝能中心综合机电总承包施工工程
工程量清单报价表
| 投标人(盖章)： | 中国建筑第六工程局有限公司
法定代表人(签字盖章)：
委托代理人(签字)：
| 编制时间： | 2019年10月31日

## 目录
目 录
1、 | 编制说明
2、 | 安装工程总价汇总表
3、 | 分部分项清单报价表
4、 | 综合单价分析表
5、 | 措施项目清单与报价表
5.1、 | 措施项目计价分析表
6、 | 主要材料单价表
7、 | 甲限材料设备品牌一览表
8、 | 甲供材料、设备及其界面表
9、 | 零星项目计价表

## 1、编制说明
总 则
工程名称：长春宝能中心项目综合机电总承包施工工程
1、 | 招标范围
1.1 | 招标文件所述的工程内容；
2、 | 工程量清单单价编制依据：
2.1 | 工程量为发包人模拟工程量，具体工程量以实际施工图为准；
2.2 | 工程量清单的综合单价为固定综合单价，包含人工费、材料费、机械费、施工水电、管理费、规费、利润以及除措施费以外所有费用。不会因人工费、物价、费率或汇率的变动而有所调整（除需按照合同价格调整方法调整），且作为工程变更签证及中期付款额的计算基础，除本合同另有规定，构成合同价款的项目单价一经发包人和承包人签订合同确定后不作调整；本工程量清单中在不同业态中的同一项目综合单价必须报价一致，如有不同的报价，以较低的为准。
2.3 | 措施费：本次招标所有措施费项目均含税金，措施费用包干。 其中： (1)投标人应充分了解包含但不限于工地位置、道路、储存空间、装卸限制、交叉作业及任何其它影响投标报价的情况。除另有约定外，措施费用将不因漏缺项、清单工程量差异、开工工期的推延、施工工期的延长、经历冬雨季次数的增加、施工组织设计、施工进度及施工方案调整等因素而调整金额。 (2)措施费最终结算将按措施费清单已列项的项目金额，实际发生的未在清单列项措施费项目，视为单价已含在已列项清单项目单价中，不再额外计算费用；
2.4 | 以“项”为单位总价包干，结算时不会重新计算工程量,对应合同价款亦不会随施工条件、工程项目、工作内容、工程数量以及其他事项等的变化而调整(合同另有约定的除外)。
2.5 | 各投标单位需认真填报综合单价分析表
2.6 | 清单中已链接的公式和格式不得更改，各投标单位须自行检查链接公式正确性，投标人对链接公式的正确性负责。
2.7 | 主要材料/设备价格均为不含税价格进行组价，甲限材料、设备在报价时必须标注品牌，品牌必须从甲方限定品牌中选取。
2.8 | 综合单价分析表中主要材料价格应来自7表中主要材料单价表中价格。如发现有不一致，结算时按低价执行。
3、 | 工程量清单计算规则
本次招标清单工程量清单计量规则:若清单中无特别标注说明，则执行《建设工程工程量清单计价规范》（GB50500-2013）《房屋建筑与装饰工程计量规范》（GB50854-2013）；若约定的工程量计算规则中没有适用的或能合理分解出或推断出相应的计算规则，则执行按图纸标示的理论净量进行相应工程量计算的原则；
3.1 | 安装工程
3.1.1 | 所有按照相关电气规范必须要做而又不形成工程实体的调试、实验、检测费用在电气实验调整所列的清单中综合考虑，不得再增加工程造价。
3.1.2 | 结算时，同截面的电线、电缆执行本清单同截面的电线、电缆安装费。
3.1.3 | 清单漏项的项目综合单价确定不高于此报价水平，按合同约定新单价方式执行。
3.1.4 | 除清单列项外，水管试压、管道消毒、冲洗，电阻测试等项目合并到相应安装项目中，不另列项。
3.1.5 | 结算时，甲供材损耗率依据综合单价分析表中的损耗率确定。
3.1.6 | 本工程阀门材质DN≤50以下采用全铜阀门螺纹连接、DN>50采用球磨铸铁阀体、铜制阀芯法兰连接，当清单描述中无明确阀体描述时，根据此描述进行报价；当一项清单有多个阀门种类描述时按第一种阀门描述进行报价，当实际工作与清单报价不符时只进行主材价格换算，差价只计取税金其它不计。
4、 | 其它说明
4.1 | 零星项目计价表单价及费率不允许调整，投标单位不再报价竞争；
4.2 | 招标人提供的工程量清单所列的工程量系本次招标评标的依据，投标人必须按招标人提供的清单进行报价，不得更改清单的内容和工程量数量；
4.3 | 属于乙方合同范围但本清单未明确的，均视为包含在投标报价中；
4.4 | 规费费率为综合费率，包含但不限于：养老保险、医疗保险、失业保险、工伤保险、残疾人就业保险、住房公积金、危险作业意外伤害保险等;规费综合费率包干。
4.5 | 本表涉及金额除特别说明外，均为人民币币种；
4.6 | 其它未详尽之处，详见招标文件的有关内容。

## 2、安装工程总价汇总表
安装工程总价汇总表
工程名称：长春宝能中心综合机电总承包施工工程
序号 | 项目名称 | 计算基数 | 费率 | 总金额（元） | 备注
一 | 分部分项小计 | 1+2+3+4+5 |  | 9052917.0296
3 | 采暖工程 | 分部分项合计 |  | 9052917.0296
5 | 增补报价 | 分部分项合计 |  | 0
二 | 业主供材料/设备的竞争性保管费 | 最高取1% | 1% | 0 | 业主供材料设备暂定总价为xxx万元,此项只报费率
三 | 措施项目费 | 措施费报价表合计 |  | 868173.2271 | 总价包干价
四 | 竞争性税金 | （一 + 二）*税率 | 9% | 814762.5327 | 提供增值税专用发票 为投标单位实际缴税 | 10735852.7893
五 | 总价 | 一 + 二 +三+四 |  | 10735852.7893 |  | 9125474.8709 | 9125474.8709
六 | 清单外子目下浮率 | 《吉林省安装计价定额》，人、材、机价格为该子目施工期间吉林工程造价信息价平均价（信息价中缺少部分由甲乙双方协商定价，不参与下浮），按照相关子目及相关文件计价 |  | 15 % | 填下浮率

## 3、分部分项清单报价表
分部分项清单报价表
工程名称：长春宝能中心综合机电总承包施工工程
序号 | 项目名称、主要参数 | 特征描述/工作内容 | 单位 | 工程量 |  |  | 总工程量 | 综合单价（元） | 综合总价 （元） | 备注
|  |  |  | A塔楼 （地上） | B塔楼 （地上） | C1、C2 地下室
| 通风、空调设备 | [7 empty] | #REF!
1 | 风机安装（甲供） 风量≤8900m3/h | 1.设备安装调试 2.减震吊架制作安装、除锈、刷油 3.含帆布软接或防火软接 4.含检查接线 5.满足设计图纸及规范要求 | 台 | 8 |  | 10 | 18 | #REF! | #REF!
2 | 风机安装（甲供） 风量≤25000m3/h | 1.设备安装调试 2.减震吊架制作安装、除锈、刷油 3.含帆布软接或防火软接 4.含检查接线 5.满足设计图纸及规范要求 | 台 | 3 |  | 12 | 15 | #REF! | #REF!
3 | 风机安装（甲供） 风量≤63000m3/h | 1.设备安装调试 2.减震吊架制作安装、除锈、刷油 3.含帆布软接或防火软接 4.含检查接线 5.满足设计图纸及规范要求 | 台 |  |  | 3 | 3 | #REF! | #REF!
4 | 组合式空调机组落地安装 （甲供） | 1.橡胶隔震垫采购、安装 2.设备现场拼装、安装调试 3.钢基础制作安装、除锈、刷油（防锈漆、调合漆各2遍） 4.含帆布软接或防火软接 5.含检查接线 6.满足设计图纸及规范要求 | 台 | 1 |  |  | 1 | #REF! | #REF!
5 | 热回收新风机组吊装 （甲供） | 1.设备安装调试 2.减震吊架制作安装、除锈、刷油 3、含帆布软接或防火软接 4.含检查接线 5.满足设计图纸及规范要求 | 台 | 1 |  |  | 1 | #REF! | #REF!
6 | 热回收新风机组落地安装 （甲供） | 1.橡胶隔震垫采购、安装 2.设备安装调试 3.钢基础制作安装、除锈、刷油 4.含帆布软接或防火软接 5.含检查接线 6.满足设计图纸及规范要求 | 台 | 1 |  |  | 1 | #REF! | #REF!
7 | 全新风机组吊装 （甲供） | 1.设备安装调试 2.减震吊架制作安装、除锈、刷油 3、含帆布软接或防火软接 4.含检查接线 5.满足设计图纸及规范要求 | 台 | 4 |  |  | 4 | #REF! | #REF!
8 | 全新风机组落地安装 （甲供） | 1.橡胶隔震垫采购、安装 2.设备安装调试 3.钢基础制作安装、除锈、刷油 4.含帆布软接或防火软接 5.含检查接线 6.满足设计图纸及规范要求 | 台 | 4 |  |  | 4 | #REF! | #REF!
9 | 风机盘管吊装（甲供） | 1.风机盘管、回风箱甲供； 2.设备安装调试； 3.减震吊架制作安装、除锈、刷油； 4.含检查接线； 5.满足设计图纸及规范要求； | 台 | 1163 |  | 16 | 1179 | #REF! | #REF!
10 | 分体空调安装（甲供） | 1.含壁架、铜管（含保温）、冷凝水管等一切必要附件采购安装 2.室内外机设备安装调试； 3.满足设计图纸及规范要求； | 台 |  |  | 21 | 21 | #REF! | #REF!
11 | 多联机室内机安装（甲供） | 1.橡胶隔震垫采购、安装 2.设备安装调试 3.钢基础制作安装、除锈、刷油 4.含检查接线 5.满足设计图纸及规范要求 | 台 |  |  | 13 | 13 | #REF! | #REF!
12 | 多联机室外机安装（甲供） | 1.橡胶隔震垫采购、安装 2.设备安装调试 3.钢基础制作安装、除锈、刷油 4.含检查接线 5.满足设计图纸及规范要求 | 台 |  |  | 3 | 3 | #REF! | #REF!
13 | 离心式冷水机安装（甲供） | 1.设备自带附属配件安装； 2.设备基础配件制安装、刷油； 3.设备本体安装； 4.满足设计图纸及规范要求； | 台 |  |  | 3 | 3 | #REF! | #REF!
14 | 冷却水泵安装 （甲供） | 1.水泵、控制柜甲供； 2.减震装置安装、水泵、控制柜安装调试； 3.钢基础制作安装、除锈、刷油； 4.满足设计图纸及规范要求； | 台 | 5 |  | 4 | 9 | #REF! | #REF!
15 | 冷水泵安装 （甲供） | 1.水泵、控制柜甲供； 2.减震装置安装、水泵、控制柜安装调试； 3.钢基础制作安装、除锈、刷油； 4.满足设计图纸及规范要求； | 台 | 6 |  | 5 | 11 | #REF! | #REF!
16 | 补水泵安装（甲供） | 1.水泵、控制柜甲供； 2.减震装置安装、水泵、控制柜安装调试； 3.钢基础制作安装、除锈、刷油； 4.满足设计图纸及规范要求； | 台 | 4 |  | 5 | 9 | #REF! | #REF!
17 | 冷冻水循环泵安装（甲供） | 1.水泵、控制柜甲供； 2.减震装置安装、水泵、控制柜安装调试； 3.钢基础制作安装、除锈、刷油； 4.满足设计图纸及规范要求； | 台 | 1 |  | 1 | 2 | #REF! | #REF!
18 | 冷却塔安装（甲供） | 1.设备自带附属配件安装； 2.设备基础配件制安装、刷油； 3.设备本体安装； 4.满足设计图纸及规范要求； | 台 | 5 |  |  | 5 | #REF! | #REF!
19 | 膨胀补水箱采购安装 水箱尺寸：4m*5m*3.5m； 材质：304不锈钢； | 1.本体采购安装； 2.设备本体与本体联体的附件、管道等的清洗、安装； 3.满足设计图纸及规范要求； | 座 |  |  | 1 | 1 | #REF! | #REF!
20 | 膨胀补水箱采购安装 水箱尺寸：3m*5m*2.5m； 材质：304不锈钢； | 1.本体采购安装； 2.设备本体与本体联体的附件、管道等的清洗、安装； 3.满足设计图纸及规范要求； | 座 | 1 |  |  | 1 | #REF! | #REF!
21 | 软化水处理装置采购安装 规格型号：水处理量130m3/h，N=1KW 380V | 1.本体采购安装； 2.设备本体与本体联体的附件、管道等的清洗、安装； 3.设备基础制作、安装、刷油； 4.满足设计图纸及规范要求； | 套 |  |  | 1 | 1 | #REF! | #REF!
22 | 软化水处理装置采购安装 规格型号：水处理量20-30T/h | 1.本体采购安装； 2.设备本体与本体联体的附件、管道等的清洗、安装； 3.设备基础制作、安装、刷油； 4.满足设计图纸及规范要求； | 套 | 1 |  |  | 1 | #REF! | #REF!
23 | 全程水处理设备采购安装 规格型号：水处理量 150T/h，N=1KW | 1.本体采购安装； 2.设备本体与本体联体的附件、管道等的清洗、安装； 3.设备基础制作、安装、刷油； 4.满足设计图纸及规范要求； | 台 |  |  | 3 | 3 | #REF! | #REF!
24 | 全程水处理设备采购安装 规格型号：水处理量 25-50T/h，N=0.6KW | 1.本体采购安装； 2.设备本体与本体联体的附件、管道等的清洗、安装； 3.设备基础制作、安装、刷油； 4.满足设计图纸及规范要求； | 台 | 3 |  |  | 3 | #REF! | #REF!
25 | 分水器采购安装 规格型号：φ550 | 1.本体采购安装； 2.设备本体与本体联体的附件、管道等的清洗、安装； 3.设备基础制作、安装、刷油； 4.满足设计图纸及规范要求； | 台 |  |  | 1 | 1 | #REF! | #REF!
26 | 集水器采购安装 规格型号：φ550 | 1.本体采购安装； 2.设备本体与本体联体的附件、管道等的清洗、安装； 3.设备基础制作、安装、刷油； 4.满足设计图纸及规范要求； | 台 |  |  | 1 | 1 | #REF! | #REF!
27 | 定压装置采购安装 规格型号：立式隔膜式气压罐，容积V=12m3 | 1.本体采购安装； 2.设备本体与本体联体的附件、管道等的清洗、安装； 3.设备基础制作、安装、刷油； 4.满足设计图纸及规范要求； | 台 |  |  | 2 | 2 | #REF! | #REF!
28 | 定压装置采购安装 规格型号：立式隔膜式气压罐，容积V=10m3 | 1.本体采购安装； 2.设备本体与本体联体的附件、管道等的清洗、安装； 3.设备基础制作、安装、刷油； 4.满足设计图纸及规范要求； | 台 | 2 |  |  | 2 | #REF! | #REF!
29 | 冷凝器自动在线清洗系统 规格型号：接管管径DN80，N=5KW，三相，380V，50HZ | 1.本体采购安装； 2.设备本体与本体联体的附件、管道等的清洗、安装； 3.设备基础制作、安装、刷油； 4.满足设计图纸及规范要求； | 台 |  |  | 3 | 3 | #REF! | #REF!
30 | 冷却水板式换热器安装（设备甲供） 规格型号：每台负担负荷Q=10548KW 7/12℃-8/13℃ | 1.本体安装、调试； 2.设备本体与本体联体的附件、管道等的清洗、安装； 3.设备基础制作、安装、刷油； 4.满足设计图纸及规范要求； | 台 | 3 |  |  | 3 | #REF! | #REF!
31 | 冷冻水板式换热器安装（设备甲供） 规格型号：每台负担负荷Q=10548KW 7/12℃-8/13℃ | 1.本体安装、调试； 2.设备本体与本体联体的附件、管道等的清洗、安装； 3.设备基础制作、安装、刷油； 4.满足设计图纸及规范要求； | 台 | 2 |  |  | 2 | #REF! | #REF!
32 | 排气扇采购安装 型号：PF-1000 Q=1000m3/h N=100W | 1.采购安装、调试； 2.含止回阀 3.满足设计图纸及规范要求 | 台 | 1 |  |  | 1 | #REF! | #REF!
33 | 排气扇采购安装 型号：PF-750 Q=750m3/h N=100W | 1.采购安装、调试； 2.含止回阀 3.满足设计图纸及规范要求 | 台 | 2 |  |  | 2 | #REF! | #REF!
34 | 排气扇采购安装 型号：PF-700 Q=700m3/h P=200Pa N=120W 220V 50Hz | 1.采购安装、调试； 2.含止回阀 3.满足设计图纸及规范要求 | 台 |  |  | 3 | 3 | #REF! | #REF!
35 | 排气扇采购安装 型号：PF-500 Q=500m3/h N=100W | 1.采购安装、调试； 2.含止回阀 3.满足设计图纸及规范要求 | 台 | 2 |  |  | 2 | #REF! | #REF!
36 | 排气扇采购安装 型号：PF-300 Q=300m3/h P=120Pa N=60W 220V 50Hz | 1.采购安装、调试； 2.含止回阀 3.满足设计图纸及规范要求 | 台 |  |  | 6 | 6 | #REF! | #REF!
37 | 70°C碳钢防火阀采购安装 规格型号：φ1100 | 1.本体采购安装 2.支架制作、安装、除锈、刷油 3.满足设计图纸及规范要求 | 个 |  |  | 2 | 2 | #REF! | #REF!
38 | 70°C碳钢防火阀采购安装 规格型号：φ900 | 1.本体采购安装 2.支架制作、安装、除锈、刷油 3.满足设计图纸及规范要求 | 个 |  |  | 2 | 2 | #REF! | #REF!
39 | 70°C碳钢防火阀采购安装 规格型号：φ700 | 1.本体采购安装 2.支架制作、安装、除锈、刷油 3.满足设计图纸及规范要求 | 个 |  |  | 2 | 2 | #REF! | #REF!
40 | 70°C碳钢防火阀采购安装 规格型号：φ550 | 1.本体采购安装 2.支架制作、安装、除锈、刷油 3.满足设计图纸及规范要求 | 个 |  |  | 8 | 8 | #REF! | #REF!
41 | 70°C碳钢防火阀采购安装 规格型号：φ450 | 1.本体采购安装 2.支架制作、安装、除锈、刷油 3.满足设计图纸及规范要求 | 个 |  |  | 1 | 1 | #REF! | #REF!
42 | 70°C碳钢防火阀采购安装 规格型号：φ400 | 1.本体采购安装 2.支架制作、安装、除锈、刷油 3.满足设计图纸及规范要求 | 个 |  |  | 8 | 8 | #REF! | #REF!
43 | 70°C碳钢防火阀采购安装 规格型号：φ300 | 1.本体采购安装 2.支架制作、安装、除锈、刷油 3.满足设计图纸及规范要求 | 个 |  |  | 3 | 3 | #REF! | #REF!
44 | 70°C碳钢防火阀采购安装 规格型号：1250*500 | 1.本体采购安装 2.支架制作、安装、除锈、刷油 3.满足设计图纸及规范要求 | 个 | 2 |  |  | 2 | #REF! | #REF!
45 | 70°C碳钢防火阀采购安装 规格型号：1000*630 | 1.本体采购安装 2.支架制作、安装、除锈、刷油 3.满足设计图纸及规范要求 | 个 | 1 |  |  | 1 | #REF! | #REF!
46 | 70°C碳钢防火阀采购安装 规格型号：800*800 | 1.本体采购安装 2.支架制作、安装、除锈、刷油 3.满足设计图纸及规范要求 | 个 | 1 |  |  | 1 | #REF! | #REF!
47 | 70°C碳钢防火阀采购安装 规格型号：800*320 | 1.本体采购安装 2.支架制作、安装、除锈、刷油 3.满足设计图纸及规范要求 | 个 |  |  | 2 | 2 | #REF! | #REF!
48 | 70°C碳钢防火阀采购安装 规格型号：630*630 | 1.本体采购安装 2.支架制作、安装、除锈、刷油 3.满足设计图纸及规范要求 | 个 | 1 |  |  | 1 | #REF! | #REF!
49 | 70°C碳钢防火阀采购安装 规格型号：630*320 | 1.本体采购安装 2.支架制作、安装、除锈、刷油 3.满足设计图纸及规范要求 | 个 |  |  | 8 | 8 | #REF! | #REF!
50 | 70°C碳钢防火阀采购安装 规格型号：500*320 | 1.本体采购安装 2.支架制作、安装、除锈、刷油 3.满足设计图纸及规范要求 | 个 |  |  | 3 | 3 | #REF! | #REF!
51 | 70°C碳钢防火阀采购安装 规格型号：500*2000 | 1.本体采购安装 2.支架制作、安装、除锈、刷油 3.满足设计图纸及规范要求 | 个 | 16 |  |  | 16 | #REF! | #REF!
52 | 70°C碳钢防火阀采购安装 规格型号：400*320 | 1.本体采购安装 2.支架制作、安装、除锈、刷油 3.满足设计图纸及规范要求 | 个 |  |  | 2 | 2 | #REF! | #REF!
53 | 70°C碳钢防火阀采购安装 规格型号：400*250 | 1.本体采购安装 2.支架制作、安装、除锈、刷油 3.满足设计图纸及规范要求 | 个 | 8 |  |  | 8 | #REF! | #REF!
54 | 70°C碳钢防火阀采购安装 规格型号：200*200 | 1.本体采购安装 2.支架制作、安装、除锈、刷油 3.满足设计图纸及规范要求 | 个 |  |  | 4 | 4 | #REF! | #REF!
55 | 电动密闭保温蝶阀采购安装 规格型号：φ1100 | 1.本体采购安装 2.电动执行机构的采购及安装 3.满足设计图纸及规范要求 | 个 |  |  | 2 | 2 | #REF! | #REF!
56 | 电动密闭保温蝶阀采购安装 规格型号：φ900 | 1.本体采购安装 2.电动执行机构的采购及安装 3.满足设计图纸及规范要求 | 个 |  |  | 2 | 2 | #REF! | #REF!
57 | 电动密闭保温蝶阀采购安装 规格型号：φ700 | 1.本体采购安装 2.电动执行机构的采购及安装 3.满足设计图纸及规范要求 | 个 |  |  | 2 | 2 | #REF! | #REF!
58 | 电动密闭保温蝶阀采购安装 规格型号：φ650 | 1.本体采购安装 2.电动执行机构的采购及安装 3.满足设计图纸及规范要求 | 个 | 2 |  |  | 2 | #REF! | #REF!
59 | 电动密闭保温蝶阀采购安装 规格型号：φ550 | 1.本体采购安装 2.电动执行机构的采购及安装 3.满足设计图纸及规范要求 | 个 |  |  | 6 | 6 | #REF! | #REF!
60 | 电动密闭保温蝶阀采购安装 规格型号：φ500 | 1.本体采购安装 2.电动执行机构的采购及安装 3.满足设计图纸及规范要求 | 个 | 8 |  |  | 8 | #REF! | #REF!
61 | 电动密闭保温蝶阀采购安装 规格型号：φ450 | 1.本体采购安装 2.电动执行机构的采购及安装 3.满足设计图纸及规范要求 | 个 |  |  | 1 | 1 | #REF! | #REF!
62 | 电动密闭保温蝶阀采购安装 规格型号：φ400 | 1.本体采购安装 2.电动执行机构的采购及安装 3.满足设计图纸及规范要求 | 个 |  |  | 6 | 6 | #REF! | #REF!
63 | 电动密闭保温蝶阀采购安装 规格型号：φ300 | 1.本体采购安装 2.电动执行机构的采购及安装 3.满足设计图纸及规范要求 | 个 |  |  | 3 | 3 | #REF! | #REF!
64 | 电动密闭保温蝶阀采购安装 规格型号：800*800 | 1.本体采购安装 2.电动执行机构的采购及安装 3.满足设计图纸及规范要求 | 个 | 1 |  |  | 1 | #REF! | #REF!
65 | 电动密闭保温蝶阀采购安装 规格型号：630*630 | 1.本体采购安装 2.电动执行机构的采购及安装 3.满足设计图纸及规范要求 | 个 | 1 |  |  | 1 | #REF! | #REF!
66 | 电动密闭保温蝶阀采购安装 规格型号：500*2000 | 1.本体采购安装 2.电动执行机构的采购及安装 3.满足设计图纸及规范要求 | 个 | 8 |  |  | 8 | #REF! | #REF!
67 | 电动风量调节阀采购安装 规格型号：800*800 | 1.本体采购安装 2.电动执行机构的采购及安装 3.满足设计图纸及规范要求 | 个 | 1 |  |  | 1 | #REF! | #REF!
68 | 电动风量调节阀采购安装 规格型号：630*630 | 1.本体采购安装 2.电动执行机构的采购及安装 3.满足设计图纸及规范要求 | 个 | 1 |  |  | 1 | #REF! | #REF!
69 | 电加热器采购安装 规格型号：加热功率15KW | 1.本体采购安装 2.电动执行机构的采购及安装 3.满足设计图纸及规范要求 | 个 | 2 |  |  | 2 | #REF! | #REF!
70 | 铝合金单层百叶风口采购安装 规格型号：3200*2400 | 1.本体采购安装 2.满足设计图纸及规范要求 | 个 |  |  | 1 | 1 | #REF! | #REF!
71 | 铝合金单层百叶风口采购安装 规格型号：1500*1500 | 1.本体采购安装 2.满足设计图纸及规范要求 | 个 |  |  | 1 | 1 | #REF! | #REF!
72 | 铝合金单层百叶风口采购安装 规格型号：1500*800 | 1.本体采购安装 2.满足设计图纸及规范要求 | 个 | 1 |  |  | 1 | #REF! | #REF!
73 | 铝合金单层百叶风口采购安装 规格型号：1250*320 | 1.本体采购安装 2.满足设计图纸及规范要求 | 个 |  |  | 2 | 2 | #REF! | #REF!
74 | 铝合金单层百叶风口采购安装 规格型号：800*800 | 1.本体采购安装 2.满足设计图纸及规范要求 | 个 |  |  | 9 | 9 | #REF! | #REF!
75 | 铝合金单层百叶风口采购安装 规格型号：800*400 | 1.本体采购安装 2.满足设计图纸及规范要求 | 个 |  |  | 2 | 2 | #REF! | #REF!
76 | 铝合金单层百叶风口采购安装 规格型号：600*600 | 1.本体采购安装 2.满足设计图纸及规范要求 | 个 |  |  | 15 | 15 | #REF! | #REF!
77 | 铝合金单层百叶风口采购安装 规格型号：600*320 | 1.本体采购安装 2.满足设计图纸及规范要求 | 个 |  |  | 3 | 3 | #REF! | #REF!
78 | 铝合金单层百叶风口采购安装 规格型号：500*500 | 1.本体采购安装 2.满足设计图纸及规范要求 | 个 |  |  | 10 | 10 | #REF! | #REF!
79 | 铝合金单层百叶风口采购安装 规格型号：400*400 | 1.本体采购安装 2.满足设计图纸及规范要求 | 个 | 13 |  | 10 | 23 | #REF! | #REF!
80 | 铝合金单层百叶风口采购安装 规格型号：350*350 | 1.本体采购安装 2.满足设计图纸及规范要求 | 个 | 744 |  | 4 | 748 | #REF! | #REF!
81 | 铝合金单层百叶风口采购安装 规格型号：300*300 | 1.本体采购安装 2.满足设计图纸及规范要求 | 个 | 419 |  |  | 419 | #REF! | #REF!
82 | 铝合金单层百叶风口采购安装 规格型号：250*250 | 1.本体采购安装 2.满足设计图纸及规范要求 | 个 |  |  | 23 | 23 | #REF! | #REF!
83 | 铝合金单层百叶风口采购安装 规格型号：200*200 | 1.本体采购安装 2.满足设计图纸及规范要求 | 个 |  |  | 4 | 4 | #REF! | #REF!
84 | 铝合金侧排风口采购安装 规格型号：400*320 | 1.本体采购安装 2.满足设计图纸及规范要求 | 个 |  |  | 1 | 1 | #REF! | #REF!
85 | 不锈钢防雨百叶采购安装 规格型号：φ500 | 1.本体采购安装 2.满足设计图纸及规范要求 | 个 | 8 |  |  | 8 | #REF! | #REF!
86 | 不锈钢防雨百叶采购安装 规格型号：500*2000 | 1.本体采购安装 2.满足设计图纸及规范要求 | 个 | 8 |  |  | 8 | #REF! | #REF!
87 | 方形散流器采购安装 规格型号：350*350 | 1.本体采购安装 2.满足设计图纸及规范要求 | 个 | 12 |  |  | 12 | #REF! | #REF!
88 | 散流器采购安装 规格型号：300*300 | 1.本体采购安装 2.满足设计图纸及规范要求 | 个 | 1907 |  |  | 1907 | #REF! | #REF!
89 | 单层百叶排风口采购安装 规格型号：400*200 | 1.本体采购安装 2.满足设计图纸及规范要求 | 个 | 33 |  |  | 33 | #REF! | #REF!
90 | 镀锌钢丝防护网采购安装 规格型号：φ650 | 1.本体采购安装 2.上部带风帽，做挡雨措施 3.满足设计图纸及规范要求 | 个 | 2 |  |  | 2 | #REF! | #REF!
91 | RA-V型可调旋流风口采购安装 规格型号：351，开口尺寸φ470，Q=2000m3/h，△P=175Pa | 1.本体采购安装 2.材质：铝合金 3.满足设计图纸及规范要求 | 个 | 12 |  |  | 12 | #REF! | #REF!
92 | 防雨百叶采购安装 规格型号：200*200 | 1.本体采购安装 2.满足设计图纸及规范要求 | 个 | 3 |  |  | 3 | #REF! | #REF!
93 | 碳钢对开式手动多叶调节阀采购安装 规格型号：1250*400 | 1.本体采购安装 2.支架制作、安装、除锈、刷油 3.满足设计图纸及规范要求 | 个 |  |  | 2 | 2 | #REF! | #REF!
94 | 碳钢对开式手动多叶调节阀采购安装 规格型号：800*800 | 1.本体采购安装 2.支架制作、安装、除锈、刷油 3.满足设计图纸及规范要求 | 个 | 1 |  |  | 1 | #REF! | #REF!
95 | 碳钢对开式手动多叶调节阀采购安装 规格型号：800*320 | 1.本体采购安装 2.支架制作、安装、除锈、刷油 3.满足设计图纸及规范要求 | 个 |  |  | 1 | 1 | #REF! | #REF!
96 | 碳钢对开式手动多叶调节阀采购安装 规格型号：630*320 | 1.本体采购安装 2.支架制作、安装、除锈、刷油 3.满足设计图纸及规范要求 | 个 | 5 |  | 1 | 6 | #REF! | #REF!
97 | 碳钢对开式手动多叶调节阀采购安装 规格型号：400*400 | 1.本体采购安装 2.支架制作、安装、除锈、刷油 3.满足设计图纸及规范要求 | 个 | 8 |  |  | 8 | #REF! | #REF!
98 | 碳钢对开式手动多叶调节阀采购安装 规格型号：400*250 | 1.本体采购安装 2.支架制作、安装、除锈、刷油 3.满足设计图纸及规范要求 | 个 |  |  | 2 | 2 | #REF! | #REF!
99 | 碳钢对开式手动多叶调节阀采购安装 规格型号：400*160 | 1.本体采购安装 2.支架制作、安装、除锈、刷油 3.满足设计图纸及规范要求 | 个 | 10 |  |  | 10 | #REF! | #REF!
100 | 碳钢对开式手动多叶调节阀采购安装 规格型号：320*250 | 1.本体采购安装 2.支架制作、安装、除锈、刷油 3.满足设计图纸及规范要求 | 个 |  |  | 1 | 1 | #REF! | #REF!
101 | 碳钢对开式手动多叶调节阀采购安装 规格型号：320*200 | 1.本体采购安装 2.支架制作、安装、除锈、刷油 3.满足设计图纸及规范要求 | 个 |  |  | 3 | 3 | #REF! | #REF!
102 | 碳钢对开式手动多叶调节阀采购安装 规格型号：250*200 | 1.本体采购安装 2.支架制作、安装、除锈、刷油 3.满足设计图纸及规范要求 | 个 |  |  | 12 | 12 | #REF! | #REF!
103 | 碳钢对开式手动多叶调节阀采购安装 规格型号：800*250 | 1.本体采购安装 2.支架制作、安装、除锈、刷油 3.满足设计图纸及规范要求 | 个 | 4 |  |  | 4 | #REF! | #REF!
104 | 碳钢对开式手动多叶调节阀采购安装 规格型号：φ800 | 1.本体采购安装 2.支架制作、安装、除锈、刷油 3.满足设计图纸及规范要求 | 个 | 8 |  |  | 8 | #REF! | #REF!
105 | 消声静压箱采购安装 规格型号：4800*3500*600（H） | 1.本体采购安装 2.支架制作、安装、除锈、刷油 3.含保温：32mm厚橡塑保温； 4.满足设计图纸及规范要求 | 个 | 4 |  |  | 4 | #REF! | #REF!
106 | 消声静压箱采购安装 规格型号：3000*1000*1000（H） | 1.本体采购安装 2.支架制作、安装、除锈、刷油 3.含保温：32mm厚橡塑保温； 4.满足设计图纸及规范要求 | 个 |  |  | 1 | 1 | #REF! | #REF!
107 | 消声静压箱采购安装 规格型号：2500*1500*1000（H） | 1.本体采购安装 2.支架制作、安装、除锈、刷油 3.含保温：32mm厚橡塑保温； 4.满足设计图纸及规范要求 | 个 | 1 |  |  | 1 | #REF! | #REF!
108 | 消声静压箱采购安装 规格型号：2500*800*1000（H） | 1.本体采购安装 2.支架制作、安装、除锈、刷油 3.含保温：32mm厚橡塑保温； 4.满足设计图纸及规范要求 | 个 | 1 |  |  | 1 | #REF! | #REF!
109 | 油烟净化机组采购安装 规格型号：φ650 | 1.本体采购安装调试 2.支架制作、安装、除锈、刷油 3.满足设计图纸及规范要求 | 个 | 1 |  |  | 1 | #REF! | #REF!
110 | 电热风幕采购安装 规格型号：22+0.25KW | 1.本体采购安装调试 2.支架制作、安装、除锈、刷油 3.满足设计图纸及规范要求 | 台 | 11 |  |  | 11 | #REF! | #REF!
| 管道及阀门 | [7 empty] | #REF!
1 | 镀锌钢板风管采购安装 壁厚：δ0.75mm； | 1.风管、管件、导流页片、检测孔制作安装； 2.镀锌钢板法兰连接； 3.含防火封堵、套管； 4.支吊架制作安装除锈； 5.含保温：新风管道采用32mm厚像素绝热板保温，排烟管道采用50mm厚超细玻璃离心棉毡； 6.满足设计图纸及规范要求； | m2 | 14204 |  | 310 | 14514 | #REF! | #REF!
2 | 镀锌钢板风管采购安装 壁厚：δ1.0mm； | 1.风管、管件、导流页片、检测孔制作安装； 2.镀锌钢板法兰连接； 3.含防火封堵、套管； 4.支吊架制作安装除锈； 5.含保温：新风管道采用32mm厚像素绝热板保温，排烟管道采用50mm厚超细玻璃离心棉毡； 6.满足设计图纸及规范要求； | m2 | 221 |  | 477 | 698 | #REF! | #REF!
3 | 镀锌钢板风管采购安装 壁厚：δ1.2mm； | 1.风管、管件、导流页片、检测孔制作安装； 2.镀锌钢板法兰连接； 3.含防火封堵、套管； 4.支吊架制作安装除锈； 5.含保温：新风管道采用32mm厚像素绝热板保温，排烟管道采用50mm厚超细玻璃离心棉毡； 6.满足设计图纸及规范要求； | m2 | 452 |  | 115 | 567 | #REF! | #REF!
4 | 镀锌钢板风管采购安装 壁厚：δ1.5mm； | 1.风管、管件、导流页片、检测孔制作安装； 2.镀锌钢板法兰连接； 3.含防火封堵、套管； 4.支吊架制作安装除锈； 5.含保温：新风管道采用32mm厚像素绝热板保温，排烟管道采用50mm厚超细玻璃离心棉毡； 6.满足设计图纸及规范要求； | m2 |  |  | 5 | 5 | #REF! | #REF!
5 | 不锈钢钢板采购安装 壁厚：δ1.0mm； | 1.风管、管件、导流页片、检测孔制作安装； 2.角钢法兰连接； 3.含防火封堵、套管； 4.支吊架制作安装除锈； 5.含保温：新风管道采用32mm厚像素绝热板保温，排烟管道采用50mm厚超细玻璃离心棉毡； 6.满足设计图纸及规范要求； | m2 | 10 |  | 10 | 20 | #REF! | #REF!
6 | 不锈钢钢板采购安装 壁厚：δ1.5mm； | 1.风管、管件、导流页片、检测孔制作安装； 2.角钢法兰连接； 3.含防火封堵、套管； 4.支吊架制作安装除锈； 5.含保温：新风管道采用32mm厚像素绝热板保温，排烟管道采用50mm厚超细玻璃离心棉毡； 6.满足设计图纸及规范要求； | m2 | 10 |  | 10 | 20 | #REF! | #REF!
7 | 空调铜管采购安装 规格型号：ψ6.53 | 1.管道、分岐管采购安装； 2.管卡制作安装； 3.套管（含防水套管）制作安装、洞口封堵； 4.管道吹扫，泄漏试验 5.管道保温：20mm厚发泡橡塑保温管； 6.满足设计图纸及规范要求 | m |  |  | 312 | 312 | #REF! | #REF!
8 | 空调铜管采购安装 规格型号：ψ9.53 | 1.管道、分岐管采购安装； 2.管卡制作安装； 3.套管（含防水套管）制作安装、洞口封堵； 4.管道吹扫，泄漏试验 5.管道保温：20mm厚发泡橡塑保温管； 6.满足设计图纸及规范要求 | m |  |  | 410 | 410 | #REF! | #REF!
9 | 空调铜管采购安装 规格型号：ψ12.7 | 1.管道、分岐管采购安装； 2.管卡制作安装； 3.套管（含防水套管）制作安装、洞口封堵； 4.管道吹扫，泄漏试验 5.管道保温：20mm厚发泡橡塑保温管； 6.满足设计图纸及规范要求 | m |  |  | 30 | 30 | #REF! | #REF!
10 | 空调铜管采购安装 规格型号：ψ15.88 | 1.管道、分岐管采购安装； 2.管卡制作安装； 3.套管（含防水套管）制作安装、洞口封堵； 4.管道吹扫，泄漏试验 5.管道保温：20mm厚发泡橡塑保温管； 6.满足设计图纸及规范要求 | m |  |  | 95 | 95 | #REF! | #REF!
11 | 空调铜管采购安装 规格型号：ψ19.05 | 1.管道、分岐管采购安装； 2.管卡制作安装； 3.套管（含防水套管）制作安装、洞口封堵； 4.管道吹扫，泄漏试验 5.管道保温：20mm厚发泡橡塑保温管； 6.满足设计图纸及规范要求 | m |  |  | 6 | 6 | #REF! | #REF!
12 | 空调铜管采购安装 规格型号：ψ22.2 | 1.管道、分岐管采购安装； 2.管卡制作安装； 3.套管（含防水套管）制作安装、洞口封堵； 4.管道吹扫，泄漏试验 5.管道保温：20mm厚发泡橡塑保温管； 6.满足设计图纸及规范要求 | m |  |  | 15 | 15 | #REF! | #REF!
13 | 空调铜管采购安装 规格型号：ψ25.4 | 1.管道、分岐管采购安装； 2.管卡制作安装； 3.套管（含防水套管）制作安装、洞口封堵； 4.管道吹扫，泄漏试验 5.管道保温：20mm厚发泡橡塑保温管； 6.满足设计图纸及规范要求 | m |  |  | 30 | 30 | #REF! | #REF!
14 | 空调铜管采购安装 规格型号：ψ28.6 | 1.管道、分岐管采购安装； 2.管卡制作安装； 3.套管（含防水套管）制作安装、洞口封堵； 4.管道吹扫，泄漏试验 5.管道保温：20mm厚发泡橡塑保温管； 6.满足设计图纸及规范要求 | m |  |  | 10 | 10 | #REF! | #REF!
15 | 空调铜管采购安装 规格型号：ψ31.75 | 1.管道、分岐管采购安装； 2.管卡制作安装； 3.套管（含防水套管）制作安装、洞口封堵； 4.管道吹扫，泄漏试验 5.管道保温：20mm厚发泡橡塑保温管； 6.满足设计图纸及规范要求； | m |  |  | 6 | 6 | #REF! | #REF!
16 | 国标热镀锌管采购安装 规格型号：DN25 | 1.管道连接方式：螺纹连接； 2.管道、管件采购安装、套管制作安装； 3.试压、冲洗； 4.管道保温：35mm橡塑保温； 5.满足设计图纸及规范要求； | m | 10870 |  | 393.6 | 11263.6 | #REF! | #REF!
17 | 国标热镀锌管采购安装 规格型号：DN32 | 1.管道连接方式：螺纹连接； 2.管道、管件采购安装、套管制作安装； 3.试压、冲洗； 4.管道保温：36.5mm橡塑保温； 5.满足设计图纸及规范要求； | m | 8055 |  | 60 | 8115 | #REF! | #REF!
18 | 国标热镀锌管采购安装 规格型号：DN40 | 1.管道连接方式：螺纹连接； 2.管道、管件采购安装、套管制作安装； 3.试压、冲洗； 4.管道保温：37.5mm橡塑保温； 5.满足设计图纸及规范要求； | m | 455 |  | 78 | 533 | #REF! | #REF!
19 | 国标热镀锌管采购安装 规格型号：DN50 | 1.管道连接方式：螺纹连接； 2.管道、管件采购安装、套管制作安装； 3.试压、冲洗； 4.管道保温：39mm橡塑保温； 5.满足设计图纸及规范要求； | m | 670 |  | 180 | 850 | #REF! | #REF!
20 | 无缝钢管采购安装 规格型号：DN70 | 1.管道连接方式：焊接连接； 2.管道、管件采购安装调试、套管制作安装； 3.试压、冲洗； 4.支吊架制作安装除锈、刷油； 5.管道保温：39.5mm橡塑保温； 6.满足设计图纸及规范要求； | m | 1260 |  | 12 | 1272 | #REF! | #REF!
21 | 无缝钢管采购安装 规格型号：DN80 | 1.管道连接方式：焊接连接； 2.管道、管件采购安装调试、套管制作安装； 3.试压、冲洗； 4.支吊架制作安装除锈、刷油； 5.管道保温：41.5mm橡塑保温； 6.满足设计图纸及规范要求； | m | 1383 |  | 24 | 1407 | #REF! | #REF!
22 | 无缝钢管采购安装 规格型号：DN100 | 1.管道连接方式：焊接连接； 2.管道、管件采购安装调试、套管制作安装； 3.试压、冲洗； 4.支吊架制作安装除锈、刷油； 5.管道保温：44mm橡塑保温； 6.满足设计图纸及规范要求； | m | 2715 |  | 30 | 2745 | #REF! | #REF!
23 | 无缝钢管采购安装 规格型号：DN125 | 1.管道连接方式：焊接连接； 2.管道、管件采购安装调试、套管制作安装； 3.试压、冲洗； 4.支吊架制作安装除锈、刷油； 5.管道保温：44mm橡塑保温； 6.满足设计图纸及规范要求； | m | 28 |  |  | 28 | #REF! | #REF!
24 | 无缝钢管采购安装 规格型号：DN150 | 1.管道连接方式：焊接连接； 2.管道、管件采购安装调试、套管制作安装； 3.试压、冲洗； 4.支吊架制作安装除锈、刷油； 5.管道保温：44mm橡塑保温； 6.满足设计图纸及规范要求； | m | 50 |  | 108 | 158 | #REF! | #REF!
25 | 无缝钢管采购安装 规格型号：DN200 | 1.管道连接方式：焊接连接； 2.管道、管件采购安装调试、套管制作安装； 3.试压、冲洗； 4.支吊架制作安装除锈、刷油； 5.管道保温：50mm橡塑保温； 6.满足设计图纸及规范要求； | m | 113 |  | 24 | 137 | #REF! | #REF!
26 | 螺旋电焊钢管采购安装 规格型号：DN250 | 1.管道连接方式：焊接连接； 2.管道、管件采购安装调试、套管制作安装； 3.试压、冲洗； 4.支吊架制作安装除锈、刷油； 5.管道保温：50mm橡塑保温； 6.满足设计图纸及规范要求； | m | 64 |  | 36 | 100 | #REF! | #REF!
27 | 螺旋电焊钢管采购安装 规格型号：DN300 | 1.管道连接方式：焊接连接； 2.管道、管件采购安装调试、套管制作安装； 3.试压、冲洗； 4.支吊架制作安装除锈、刷油； 5.管道保温：50mm橡塑保温； 6.满足设计图纸及规范要求； | m | 894 |  | 408 | 1302 | #REF! | #REF!
28 | 螺旋电焊钢管采购安装 规格型号：DN350 | 1.管道连接方式：焊接连接； 2.管道、管件采购安装调试、套管制作安装； 3.试压、冲洗； 4.支吊架制作安装除锈、刷油； 5.管道保温：50mm橡塑保温； 6.满足设计图纸及规范要求； | m | 30 |  | 18 | 48 | #REF! | #REF!
29 | 螺旋电焊钢管采购安装 规格型号：DN400 | 1.管道连接方式：焊接连接； 2.管道、管件采购安装调试、套管制作安装； 3.试压、冲洗； 4.支吊架制作安装除锈、刷油； 5.管道保温：50mm橡塑保温； 6.满足设计图纸及规范要求； | m |  |  | 18 | 18 | #REF! | #REF!
30 | 螺旋电焊钢管采购安装 规格型号：DN450 | 1.管道连接方式：焊接连接； 2.管道、管件采购安装调试、套管制作安装； 3.试压、冲洗； 4.支吊架制作安装除锈、刷油； 5.管道保温：50mm橡塑保温； 6.满足设计图纸及规范要求； | m | 10 |  | 36 | 46 | #REF! | #REF!
31 | 螺旋电焊钢管采购安装 规格型号：DN500 | 1.管道连接方式：焊接连接； 2.管道、管件采购安装调试、套管制作安装； 3.试压、冲洗； 4.支吊架制作安装除锈、刷油； 5.管道保温：50mm橡塑保温； 6.满足设计图纸及规范要求； | m | 614 |  | 258 | 872 | #REF! | #REF!
32 | 冷凝水UPVU塑料管采购安装 规格型号：DN25 | 1.管道连接方式：粘接； 2.管道、管件采购安装调试、套管制作安装； 3.管道保温：13.75mm厚像塑保温； 4.试压、冲洗； 5.支吊架制作安装除锈、刷油； 6.满足设计图纸及规范要求； | m | 10280 |  | 336 | 10616 | #REF! | #REF!
33 | 冷凝水UPVU塑料管采购安装 规格型号：DN32 | 1.管道连接方式：粘接； 2.管道、管件采购安装调试、套管制作安装； 3.管道保温：14.25mm厚像塑保温； 4.试压、冲洗； 5.支吊架制作安装除锈、刷油； 6.满足设计图纸及规范要求； | m | 2145 |  |  | 2145 | #REF! | #REF!
34 | 过滤器采购安装 规格型号：DN40 | 1.设备采购、安装； 2.设备本体与本体联体的附件、管道等的清洗、安装； 3.配合调试； 4.满足设计图纸及规范要求。 | 个 | 2 |  |  | 2 | #REF! | #REF!
35 | 过滤器采购安装 规格型号：DN70 | 1.设备采购、安装； 2.设备本体与本体联体的附件、管道等的清洗、安装； 3.配合调试； 4.满足设计图纸及规范要求。 | 个 | 2 |  |  | 2 | #REF! | #REF!
36 | 过滤器采购安装 规格型号：DN80 | 1.设备采购、安装； 2.设备本体与本体联体的附件、管道等的清洗、安装； 3.配合调试； 4.满足设计图纸及规范要求。 | 个 | 2 |  |  | 2 | #REF! | #REF!
37 | 过滤器采购安装 规格型号：DN100 | 1.设备采购、安装； 2.设备本体与本体联体的附件、管道等的清洗、安装； 3.配合调试； 4.满足设计图纸及规范要求。 | 个 | 44 |  |  | 44 | #REF! | #REF!
38 | 静压平衡阀采购安装 规格型号：DN40 | 1.本体采购、安装、调试； 2.连接方式：法兰连接 3.满足设计图纸及规范要求。 | 个 | 1 |  |  | 1 | #REF! | #REF!
39 | 静压平衡阀采购安装 规格型号：DN50 | 1.本体采购、安装、调试； 2.连接方式：法兰连接 3.满足设计图纸及规范要求。 | 个 | 1 |  |  | 1 | #REF! | #REF!
40 | 静压平衡阀采购安装 规格型号：DN70 | 1.本体采购、安装、调试； 2.连接方式：法兰连接 3.满足设计图纸及规范要求。 | 个 | 1 |  |  | 1 | #REF! | #REF!
41 | 静压平衡阀采购安装 规格型号：DN80 | 1.本体采购、安装、调试； 2.连接方式：法兰连接 3.满足设计图纸及规范要求。 | 个 | 1 |  |  | 1 | #REF! | #REF!
42 | 静压平衡阀采购安装 规格型号：DN100 | 1.本体采购、安装、调试； 2.连接方式：法兰连接 3.满足设计图纸及规范要求。 | 个 | 39 |  |  | 39 | #REF! | #REF!
43 | 静压平衡阀采购安装 规格型号：DN200 | 1.本体采购、安装、调试； 2.连接方式：法兰连接 3.满足设计图纸及规范要求。 | 个 | 1 |  |  | 1 | #REF! | #REF!
44 | 静压平衡阀采购安装 规格型号：DN250 | 1.本体采购、安装、调试； 2.连接方式：法兰连接 3.满足设计图纸及规范要求。 | 个 | 1 |  |  | 1 | #REF! | #REF!
45 | 静压平衡阀采购安装 规格型号：DN300 | 1.本体采购、安装、调试； 2.连接方式：法兰连接 3.满足设计图纸及规范要求。 | 个 | 1 |  |  | 1 | #REF! | #REF!
46 | 静压平衡阀采购安装 规格型号：DN400 | 1.本体采购、安装、调试； 2.连接方式：法兰连接 3.满足设计图纸及规范要求。 | 个 | 1 |  |  | 1 | #REF! | #REF!
47 | 静压平衡阀采购安装 规格型号：DN450 | 1.本体采购、安装、调试； 2.连接方式：法兰连接 3.满足设计图纸及规范要求。 | 个 |  |  | 1 | 1 | #REF! | #REF!
48 | 动态压差平衡阀采购安装 规格型号：DN40 | 1.本体采购、安装、调试； 2.连接方式：法兰连接 3.满足设计图纸及规范要求。 | 个 | 1 |  |  | 1 | #REF! | #REF!
49 | 动态压差平衡阀采购安装 规格型号：DN50 | 1.本体采购、安装、调试； 2.连接方式：法兰连接 3.满足设计图纸及规范要求。 | 个 | 1 |  |  | 1 | #REF! | #REF!
50 | 动态压差平衡阀采购安装 规格型号：DN70 | 1.本体采购、安装、调试； 2.连接方式：法兰连接 3.满足设计图纸及规范要求。 | 个 | 1 |  |  | 1 | #REF! | #REF!
51 | 动态压差平衡阀采购安装 规格型号：DN80 | 1.本体采购、安装、调试； 2.连接方式：法兰连接 3.满足设计图纸及规范要求。 | 个 | 1 |  |  | 1 | #REF! | #REF!
52 | 动态压差平衡阀采购安装 规格型号：DN100 | 1.本体采购、安装、调试； 2.连接方式：法兰连接 3.满足设计图纸及规范要求。 | 个 | 39 |  |  | 39 | #REF! | #REF!
53 | 动态压差平衡阀采购安装 规格型号：DN150 | 1.本体采购、安装、调试； 2.连接方式：法兰连接 3.满足设计图纸及规范要求。 | 个 | 1 |  |  | 1 | #REF! | #REF!
54 | 动态压差平衡阀采购安装 规格型号：DN200 | 1.本体采购、安装、调试； 2.连接方式：法兰连接 3.满足设计图纸及规范要求。 | 个 | 1 |  |  | 1 | #REF! | #REF!
55 | 动态压差平衡阀采购安装 规格型号：DN300 | 1.本体采购、安装、调试； 2.连接方式：法兰连接 3.满足设计图纸及规范要求。 | 个 | 1 |  |  | 1 | #REF! | #REF!
56 | 动态压差平衡阀采购安装 规格型号：DN450 | 1.本体采购、安装、调试； 2.连接方式：法兰连接 3.满足设计图纸及规范要求。 | 个 | 1 |  |  | 1 | #REF! | #REF!
57 | 止回阀采购安装 规格型号：DN100 | 1.设备采购、安装； 2.设备本体与本体联体的附件、管道等的清洗、安装； 3.配合调试； 4.满足设计图纸及规范要求。 | 个 | 5 |  |  | 5 | #REF! | #REF!
58 | 止回阀采购安装 规格型号：DN150 | 1.设备采购、安装； 2.设备本体与本体联体的附件、管道等的清洗、安装； 3.配合调试； 4.满足设计图纸及规范要求。 | 个 |  |  | 4 | 4 | #REF! | #REF!
59 | 止回阀采购安装 规格型号：DN200 | 1.设备采购、安装； 2.设备本体与本体联体的附件、管道等的清洗、安装； 3.配合调试； 4.满足设计图纸及规范要求。 | 个 | 2 |  | 4 | 6 | #REF! | #REF!
60 | 止回阀采购安装 规格型号：DN250 | 1.设备采购、安装； 2.设备本体与本体联体的附件、管道等的清洗、安装； 3.配合调试； 4.满足设计图纸及规范要求。 | 个 | 6 |  |  | 6 | #REF! | #REF!
61 | 止回阀采购安装 规格型号：DN300 | 1.设备采购、安装； 2.设备本体与本体联体的附件、管道等的清洗、安装； 3.配合调试； 4.满足设计图纸及规范要求。 | 个 |  |  | 3 | 3 | #REF! | #REF!
62 | 止回阀采购安装 规格型号：DN350 | 1.设备采购、安装； 2.设备本体与本体联体的附件、管道等的清洗、安装； 3.配合调试； 4.满足设计图纸及规范要求。 | 个 | 3 |  | 3 | 6 | #REF! | #REF!
63 | 蝶阀采购安装 规格型号：DN50 | 1.材质：铸钢蝶阀 2.连接方式：法兰连接 3.本体采购及安装调试 4.满足设计图纸及规范要求 | 个 |  |  | 2 | 2 | #REF! | #REF!
64 | 蝶阀采购安装 规格型号：DN450 | 1.材质：铸钢蝶阀 2.连接方式：法兰连接 3.本体采购及安装调试 4.满足设计图纸及规范要求 | 个 |  |  | 2 | 2 | #REF! | #REF!
65 | 蝶阀采购安装 规格型号：DN500 | 1.材质：铸钢蝶阀 2.连接方式：法兰连接 3.本体采购及安装调试 4.满足设计图纸及规范要求 | 个 | 5 |  | 3 | 8 | #REF! | #REF!
66 | 可曲挠橡胶接头采购安装 规格型号：DN100 | 1.连接方式：法兰连接 2.本体采购及安装调试 3.满足设计图纸及规范要求 | 个 | 8 |  |  | 8 | #REF! | #REF!
67 | 可曲挠橡胶接头采购安装 规格型号：DN150 | 1.连接方式：法兰连接 2.本体采购及安装调试 3.满足设计图纸及规范要求 | 个 |  |  | 8 | 8 | #REF! | #REF!
68 | 可曲挠橡胶接头采购安装 规格型号：DN200 | 1.连接方式：法兰连接 2.本体采购及安装调试 3.满足设计图纸及规范要求 | 个 | 4 |  | 8 | 12 | #REF! | #REF!
69 | 可曲挠橡胶接头采购安装 规格型号：DN250 | 1.连接方式：法兰连接 2.本体采购及安装调试 3.满足设计图纸及规范要求 | 个 | 12 |  |  | 12 | #REF! | #REF!
70 | 可曲挠橡胶接头采购安装 规格型号：DN300 | 1.连接方式：法兰连接 2.本体采购及安装调试 3.满足设计图纸及规范要求 | 个 |  |  | 6 | 6 | #REF! | #REF!
71 | 可曲挠橡胶接头采购安装 规格型号：DN350 | 1.连接方式：法兰连接 2.本体采购及安装调试 3.满足设计图纸及规范要求 | 个 | 6 |  | 6 | 12 | #REF! | #REF!
72 | 电磁阀采购安装 规格型号：DN50 | 1.材质：铜； 2.连接方式：法兰连接； 3.本体采购及安装； 4.满足设计图纸及规范要求； | 个 |  |  | 2 | 2 | #REF! | #REF!
73 | 电磁阀采购安装 规格型号：DN100 | 1.材质：铜； 2.连接方式：法兰连接； 3.本体采购及安装； 4.满足设计图纸及规范要求； | 个 | 2 |  |  | 2 | #REF! | #REF!
74 | 安全阀采购安装 规格型号：DN100 | 1.材质：铜制； 2.连接方式：法兰连接； 3.本体采购及安装调试； 4.满足设计图纸及规范要求。 | 个 | 2 |  |  | 2 | #REF! | #REF!
75 | 旁通电动调节阀采购安装（含压差控制器） 规格型号：DN300 | 1.连接方式：法兰连接 2.本体采购及安装调试 3.满足设计图纸及规范要求 | 个 |  |  | 1 | 1 | #REF! | #REF!
76 | 自动排气阀采购安装 规格型号：DN20 | 1.材质：铜； 2.连接方式：螺纹连接； 3.本体采购及安装； 4.满足设计图纸及规范要求； | 个 | 94 |  |  | 94 | #REF! | #REF!
77 | 压力仪表采购安装 | 1.压力表及表弯采购、安装； 2.满足设计图纸及规范要求。 | 个 | 30 |  | 28 | 58 | #REF! | #REF!
78 | 空调系统调试 | 1.设备单机试运转及系统调试 2.包括但不限于： ①监测与控制系统的检验、调整与联动运行； ②系统风量的测定和调整(通风机、风口、系统平衡)；③空调水系统的测定和调整； ④室内空气参数的测定和调整； | 项 | 1 | 1 | 1 | 3 | #REF! | #REF!
| 三、采暖部分 | [7 empty] | 9052917.0296
| 管材部分 | [7 empty] | 3626443.8063
1 | 螺旋焊接钢管采购安装 规格型号： DN350 | 1.管道连接方式：焊接连接； 2.管道、管件采购安装调试、套管制作安装； 3.管道试压、冲洗； 4.管道、支吊架制作安装除锈、刷油、保温：温度小于65度采用40mm厚橡塑保温，大于65度采用40mm厚离心玻璃丝绵保温； 5.满足设计图纸及规范要求。 | m |  |  | 37.2 | 37.2 | 449.8756 | 16735.374
2 | 螺旋焊接钢管采购安装 规格型号： DN300 | 1.管道连接方式：焊接连接； 2.管道、管件采购安装调试、套管制作安装； 3.管道试压、冲洗； 4.管道、支吊架制作安装除锈、刷油、保温：温度小于65度采用40mm厚橡塑保温，大于65度采用40mm厚离心玻璃丝绵保温； 5.满足设计图纸及规范要求。 | m |  |  | 43.2 | 43.2 | 381.5698 | 16483.8153
3 | 螺旋焊接钢管采购安装 规格型号： DN250 | 1.管道连接方式：焊接连接； 2.管道、管件采购安装调试、套管制作安装； 3.管道试压、冲洗； 4.管道、支吊架制作安装除锈、刷油、保温：温度小于65度采用40mm厚橡塑保温，大于65度采用40mm厚离心玻璃丝绵保温； 5.满足设计图纸及规范要求。 | m | 700 |  | 612 | 1312 | 314.1493 | 412163.9277
4 | 无缝钢管采购安装 规格型号： DN200 | 1.管道连接方式：焊接连接； 2.管道、管件采购安装调试、套管制作安装； 3.管道试压、冲洗； 4.管道、支吊架制作安装除锈、刷油、保温：温度小于65度采用40mm厚橡塑保温，大于65度采用40mm厚离心玻璃丝绵保温； 5.满足设计图纸及规范要求。 | m | 210 | 350 | 264 | 824 | 208.2464 | 171595.0035
5 | 无缝钢管采购安装 规格型号： DN150 | 1.管道连接方式：焊接连接； 2.管道、管件采购安装调试、套管制作安装； 3.管道试压、冲洗； 4.管道、支吊架制作安装除锈、刷油、保温：温度小于65度采用40mm厚橡塑保温，大于65度采用40mm厚离心玻璃丝绵保温； 5.满足设计图纸及规范要求。 | m | 140 | 200 | 146.4 | 486.4 | 146.6946 | 71352.269
6 | 无缝钢管采购安装 规格型号： DN125 | 1.管道连接方式：焊接连接； 2.管道、管件采购安装调试、套管制作安装； 3.管道试压、冲洗； 4.管道、支吊架制作安装除锈、刷油、保温：温度小于65度采用35mm厚橡塑保温，大于65度采用40mm厚离心玻璃丝绵保温； 5.满足设计图纸及规范要求。 | m | 50 | 370 |  | 420 | 117.129 | 49194.1851
7 | 无缝钢管采购安装 规格型号： DN100 | 1.管道连接方式：焊接连接； 2.管道、管件采购安装调试、套管制作安装； 3.管道试压、冲洗； 4.管道、支吊架制作安装除锈、刷油、保温：温度小于65度采用35mm厚橡塑保温，大于65度采用40mm厚离心玻璃丝绵保温； 5.满足设计图纸及规范要求。 | m | 210 | 50 |  | 260 | 100.4267 | 26110.9385
8 | 无缝钢管采购安装 规格型号： DN80 | 1.管道连接方式：焊接连接； 2.管道、管件采购安装调试、套管制作安装； 3.管道试压、冲洗； 4.管道、支吊架制作安装除锈、刷油、保温：温度小于65度采用35mm厚橡塑保温，大于65度采用40mm厚离心玻璃丝绵保温； 5.满足设计图纸及规范要求。 | m | 4617 | 1324 | 90 | 6031 | 82.6138 | 498243.7019
9 | 无缝钢管采购安装 规格型号： DN70 | 1.管道连接方式：焊接连接； 2.管道、管件采购安装调试、套管制作安装； 3.管道试压、冲洗； 4.管道、支吊架制作安装除锈、刷油、保温：温度小于65度采用35mm厚橡塑保温，大于65度采用40mm厚离心玻璃丝绵保温； 5.满足设计图纸及规范要求。 | m | 2273 | 1806 | 108 | 4187 | 72.1475 | 302081.7033
10 | 无缝钢管采购安装 规格型号： DN50 | 1.管道连接方式：焊接连接； 2.管道、管件采购安装调试、套管制作安装； 3.管道试压、冲洗； 4.管道、支吊架制作安装除锈、刷油、保温：温度小于65度采用35mm厚橡塑保温； 5.满足设计图纸及规范要求。 | m | 1655 | 1260 | 589.2 | 3504.2 | 53.6037 | 187838.1843
11 | 无缝钢管采购安装 规格型号： DN40 | 1.管道连接方式：焊接连接； 2.管道、管件采购安装调试、套管制作安装； 3.管道试压、冲洗； 4.管道、支吊架制作安装除锈、刷油、保温：温度小于65度采用30mm厚橡塑保温，大于65度采用40mm厚离心玻璃丝绵保温； 5.满足设计图纸及规范要求。 | m | 865 | 885 | 428.4 | 2178.4 | 44.1972 | 96279.2122
12 | 普通焊接钢管采购安装 规格型号： DN32 | 1.管道连接方式：焊接连接； 2.管道、管件采购安装调试、套管制作安装； 3.管道试压、冲洗； 4.管道、支吊架制作安装除锈、刷油、保温：温度小于65度采用30mm厚橡塑保温； 5.满足设计图纸及规范要求。 | m | 6440 | 3985 |  | 10425 | 31.8264 | 331790.1048
13 | 普通焊接钢管采购安装 规格型号： DN25 | 1.管道连接方式：焊接连接； 2.管道、管件采购安装调试、套管制作安装； 3.管道试压、冲洗； 4.管道、支吊架制作安装除锈、刷油、保温：温度小于65度采用30mm厚橡塑保温； 5.满足设计图纸及规范要求。 | m | 30257 | 16652 | 487.2 | 47396.2 | 27.7327 | 1314423.0325
14 | 普通焊接钢管采购安装 规格型号： DN20 | 1.管道连接方式：焊接连接； 2.管道、管件采购安装调试、套管制作安装； 3.管道试压、冲洗； 4.管道、支吊架制作安装除锈、刷油、保温； 5.满足设计图纸及规范要求。 | m | 50 | 40 |  | 90 | 22.6104 | 2034.9335
15 | PP-R热水管采购安装 规格型号：DN25 4级 S3.2系列 | 1.管道连接方式：热熔连接； 2.管道、管件采购安装调试、套管制作安装； 3.试压、冲洗； 4.满足设计图纸及规范要求。 | m | 300 | 3802 | 54 | 4156 | 27.153 | 112847.975
16 | PP-R热水管采购安装 规格型号：DN15 4级 S3.2系列 | 1.管道连接方式：热熔连接； 2.管道、管件采购安装调试、套管制作安装； 3.试压、冲洗； 4.满足设计图纸及规范要求。 | m | 300 | 600 | 42 | 942 | 18.2334 | 17175.8915
17 | 管道电伴热 | 1.电伴热控制箱、橡塑保温及伴热线采购安装(综合各种管径） 2.调试及一切所需工作﹐如图纸及规范所述 | m |  |  | 1 | 1 | 93.554 | 93.554
| 阀门及附件部分 | [7 empty] | 3230162.2719
1 | 钢制散热器采购安装 规格型号：SCGLZY8-7.5/500-1.0 | 1.名称：钢制椭二柱散热器采购安装； 2.托架安装、刷油； 3.满足设计图纸及规范要求。 | 柱 | 3284 | 3650 | 2856 | 9790 | 112.3411 | 1099819.1766
2 | 自立两通恒温阀采购安装 规格型号：DN25 | 1.本体采购、安装； 2.连接方式：螺纹连接 3.满足设计图纸及规范要求。 | 个 | 10 | 90 | 118 | 218 | 71.3345 | 15550.914
3 | 闸阀采购安装 规格型号：DN40 | 1.材质：铜闸阀 2.连接方式：法兰连接 3.本体采购及安装调试 4.满足设计图纸及规范要求 | 个 | 5 | 2 | 4 | 11 | 109.3605 | 1202.9656
4 | 闸阀采购安装 规格型号：DN25 | 1.材质：铜闸阀 2.连接方式：螺纹连接 3.本体采购及安装调试 4.满足设计图纸及规范要求 | 个 | 1536 | 1214 | 236 | 2986 | 48.4984 | 144816.2704
5 | 闸阀采购安装 规格型号：DN15 | 1.材质：铜闸阀 2.连接方式：螺纹连接 3.本体采购及安装调试 4.满足设计图纸及规范要求 | 个 | 5 | 45 | 118 | 168 | 31.3241 | 5262.4535
6 | 锁闭阀采购安装 规格型号：DN32 | 1.材质：铜锁闭阀 2.连接方式：螺纹连接 3.本体采购及安装调试 4.满足设计图纸及规范要求 | 个 |  | 126 |  | 126 | 79.5842 | 10027.6153
7 | 锁闭阀采购安装 规格型号：DN25 | 1.材质：铜锁闭阀 2.连接方式：螺纹连接 3.本体采购及安装调试 4.满足设计图纸及规范要求 | 个 |  | 562 |  | 562 | 58.5256 | 32891.3722
8 | 热量表采购安装 规格型号：DN32 | 1.连接方式：螺纹连接 2.本体采购及安装调试 3.满足设计图纸及规范要求 | 个 |  | 126 |  | 126 | 327.5999 | 41277.5844
9 | 热量表采购安装 规格型号：DN25 | 1.连接方式：螺纹连接 2.本体采购及安装调试 3.满足设计图纸及规范要求 | 个 |  | 562 |  | 562 | 312.6912 | 175732.4657
10 | 过滤器采购安装 规格型号：DN32 | 1.设备采购、安装； 2.设备本体与本体联体的附件、管道等的清洗、安装； 3.配合调试； 4.满足设计图纸及规范要求。 | 个 |  | 126 |  | 126 | 69.7825 | 8792.5975
11 | 过滤器采购安装 规格型号：DN250 | 1.设备采购、安装； 2.设备本体与本体联体的附件、管道等的清洗、安装； 3.配合调试； 4.满足设计图纸及规范要求。 | 个 |  | 562 |  | 562 | 2681.9233 | 1507240.9144
12 | 静态平衡阀采购安装 规格型号：DN40 | 1.本体采购、安装、调试； 2.连接方式：螺纹连接 3.满足设计图纸及规范要求。 | 个 |  |  | 2 | 2 | 575.959 | 1151.9179
13 | 静态平衡阀采购安装 规格型号：DN50 | 1.本体采购、安装、调试； 2.连接方式：螺纹连接 3.满足设计图纸及规范要求。 | 个 |  |  | 3 | 3 | 620.959 | 1862.8769
14 | 静态平衡阀采购安装 规格型号：DN70 | 1.本体采购、安装、调试； 2.连接方式：螺纹连接 3.满足设计图纸及规范要求。 | 个 | 3 |  |  | 3 | 810.5258 | 2431.5774
15 | 静态平衡阀采购安装 规格型号：DN80 | 1.本体采购、安装、调试； 2.连接方式：螺纹连接 3.满足设计图纸及规范要求。 | 个 | 2 |  |  | 2 | 962.8617 | 1925.7233
16 | 静态平衡阀采购安装 规格型号：DN100 | 1.本体采购、安装、调试； 2.连接方式：螺纹连接 3.满足设计图纸及规范要求。 | 个 | 39 |  |  | 39 | 1229.7228 | 47959.1885
17 | 波纹补偿器采购安装 规格型号：DN250 | 1.本体采购、安装、调试； 2.连接方式：法兰连接 3.满足设计图纸及规范要求。 | 个 | 8 |  |  | 8 | 1189.3905 | 9515.124
18 | 波纹补偿器采购安装 规格型号：DN200 | 1.本体采购、安装、调试； 2.连接方式：法兰连接 3.满足设计图纸及规范要求。 | 个 | 4 |  |  | 4 | 928.1299 | 3712.5196
19 | 波纹补偿器采购安装 规格型号：DN150 | 1.本体采购、安装、调试； 2.连接方式：法兰连接 3.满足设计图纸及规范要求。 | 个 | 2 |  |  | 2 | 677.7152 | 1355.4304
20 | 波纹补偿器采购安装 规格型号：DN100 | 1.本体采购、安装、调试； 2.连接方式：法兰连接 3.满足设计图纸及规范要求。 | 个 | 2 |  |  | 2 | 394.7566 | 789.5132
21 | 波纹补偿器采购安装 规格型号：DN80 | 1.本体采购、安装、调试； 2.连接方式：法兰连接 3.满足设计图纸及规范要求。 | 个 |  |  | 2 | 2 | 329.0116 | 658.0233
22 | 波纹补偿器采购安装 规格型号：DN70 | 1.本体采购、安装、调试； 2.连接方式：法兰连接 3.满足设计图纸及规范要求。 | 个 |  | 2 | 2 | 4 | 275.0568 | 1100.2273
23 | 波纹补偿器采购安装 规格型号：DN50 | 1.本体采购、安装、调试； 2.连接方式：法兰连接 3.满足设计图纸及规范要求。 | 个 |  | 3 | 2 | 5 | 252.2709 | 1261.3545
24 | 波纹补偿器采购安装 规格型号：DN40 | 1.本体采购、安装、调试； 2.连接方式：法兰连接 3.满足设计图纸及规范要求。 | 个 |  | 1 | 1 | 2 | 245.3127 | 490.6253
25 | 双曲挠球型补偿器采购安装 规格型号：DN15 | 1.本体采购、安装、调试； 2.连接方式：螺纹连接 3.满足设计图纸及规范要求。 | 个 | 5 | 45 | 19 | 69 | 43.3114 | 2988.4877
26 | 双曲挠球型补偿器采购安装 规格型号：DN25 | 1.本体采购、安装、调试； 2.连接方式：螺纹连接 3.满足设计图纸及规范要求。 | 个 | 5 | 45 | 19 | 69 | 53.0903 | 3663.2277
27 | 蝶阀采购安装 规格型号：DN125 | 1.材质：铸钢蝶阀 2.连接方式：法兰连接 3.本体采购及安装调试 4.满足设计图纸及规范要求 | 个 | 2 | 24 |  | 26 | 354.5641 | 9218.6661
28 | 蝶阀采购安装 规格型号：DN100 | 1.材质：铸钢蝶阀 2.连接方式：法兰连接 3.本体采购及安装调试 4.满足设计图纸及规范要求 | 个 | 90 |  | 1 | 91 | 281.2608 | 25594.7312
29 | 蝶阀采购安装 规格型号：DN80 | 1.材质：铸钢蝶阀 2.连接方式：法兰连接 3.本体采购及安装调试 4.满足设计图纸及规范要求 | 个 | 161 | 78 |  | 239 | 207.2417 | 49530.7597
30 | 蝶阀采购安装 规格型号：DN70 | 1.材质：铸钢蝶阀 2.连接方式：法兰连接 3.本体采购及安装调试 4.满足设计图纸及规范要求 | 个 | 6 | 50 |  | 56 | 180.4358 | 10104.4043
31 | 自动排气阀采购安装 规格型号：DN20 | 1.材质：铜； 2.连接方式：螺纹连接； 3.本体采购及安装； 4.满足设计图纸及规范要求； | 个 | 196 | 80 | 6 | 282 | 43.3814 | 12233.5639
| 换热站部分 | [7 empty] | 2196310.9513
| 地下室换热站 | [5 empty] | 0 | 0
1 | 整体式换热机组（甲供） 规格型号：HR-1换热机组参数-JSS-350-N-3.5MW-负荷区域流量302m3/h； | 1.本体安装、调试（设备甲供）； 2.钢基础制作安装、除锈、刷油； 3.设备本体与本体联体的附件、管道等的清洗、安装 4.满足设计图纸及规范要求 | 套 |  |  | 1 | 1 | 8257.2537 | 8257.2537
2 | 整体式换热机组（甲供） 规格型号：HR-2换热机组参数-JSS-360-N-3.6MW-负荷区域流量309m3/h | 1.本体安装、调试（设备甲供）； 2.钢基础制作安装、除锈、刷油； 3.设备本体与本体联体的附件、管道等的清洗、安装 4.满足设计图纸及规范要求 | 套 |  |  | 1 | 1 | 8257.2537 | 8257.2537
3 | 整体式换热机组（甲供） 规格型号：HR-3换热机组参数-JSS-1100-N-11MW-负荷区域流量473m3/h | 1.本体安装、调试（设备甲供）； 2.钢基础制作安装、除锈、刷油； 3.设备本体与本体联体的附件、管道等的清洗、安装 4.满足设计图纸及规范要求 | 套 |  |  | 1 | 1 | 8257.2537 | 8257.2537
4 | 补水泵安装（甲供） | 1.设备安装(甲供)； 2.控制柜安装(甲供)； 3.二次灌浆； 4.设备本体与本体联体的附件、管道等的清洗、安装； 5.配合调试； 6.满足设计图纸及规范要求。 | 台 |  |  | 6 | 6 | 1036.9781 | 6221.8687
5 | 补水箱采购安装 2500*5000*2000 | 1.本体采购安装； 2.设备本体与本体联体的附件、管道等的清洗、安装； 3.满足设计图纸及规范要求。 | 座 |  |  | 1 | 1 | 28847.1312 | 28847.1312
6 | 除污装置采购安装 规格型号：DS 300 最大处理流量Q=400m3/h | 1.设备采购、安装； 2.设备本体与本体联体的附件、管道等的清洗、安装； 3.配合调试； 4.满足设计图纸及规范要求。 | 台 |  |  | 2 | 2 | 4968.4678 | 9936.9357
7 | 除污装置采购安装 规格型号：DS 350 最大处理流量Q=500m3/h | 1.设备采购、安装； 2.设备本体与本体联体的附件、管道等的清洗、安装； 3.配合调试； 4.满足设计图纸及规范要求。 | 台 |  |  | 2 | 2 | 5402.5642 | 10805.1283
8 | 自清洗除污器采购安装 规格型号：ZL-16 DN350 | 1.设备采购、安装； 2.设备本体与本体联体的附件、管道等的清洗、安装； 3.配合调试； 4.满足设计图纸及规范要求。 | 台 |  |  | 2 | 2 | 26255.3568 | 52510.7135
9 | 自清洗除污器采购安装 规格型号：ZL-16 DN300 | 1.设备采购、安装； 2.设备本体与本体联体的附件、管道等的清洗、安装； 3.配合调试； 4.满足设计图纸及规范要求。 | 台 |  |  | 6 | 6 | 22628.1952 | 135769.1713
10 | 智能电磁流量计外加流量计算仪 规格型号：KTLDE-350 N=100W | 1.设备采购、安装； 2.设备本体与本体联体的附件、管道等的清洗、安装； 3.配合调试； 4.满足设计图纸及规范要求。 | 台 |  |  | 1 | 1 | 14081.5356 | 14081.5356
11 | 智能电磁流量计外加流量计算仪 规格型号：KTLDE-300 N=100W | 1.设备采购、安装； 2.设备本体与本体联体的附件、管道等的清洗、安装； 3.配合调试； 4.满足设计图纸及规范要求。 | 台 |  |  | 3 | 3 | 12964.664 | 38893.9921
12 | 分水缸采购安装 规格型号：DN550 L=3280mm 工作压力1.0MPa | 1.设备采购、安装； 2.设备本体与本体联体的附件、管道等的清洗、安装； 3.配合调试； 4.满足设计图纸及规范要求。 | 个 |  |  | 1 | 1 | 14222.1069 | 14222.1069
13 | 集水缸采购安装 规格型号：DN550 L=3280mm 工作压力1.0MPa | 1.设备采购、安装； 2.设备本体与本体联体的附件、管道等的清洗、安装； 3.配合调试； 4.满足设计图纸及规范要求。 | 个 |  |  | 1 | 1 | 14222.1069 | 14222.1069
14 | 蝶阀采购安装 规格型号：DN300 | 1.材质：铸钢蝶阀 2.连接方式：法兰连接 3.本体采购及安装调试 4.满足设计图纸及规范要求 | 个 | 33 |  | 18 | 51 | 4133.317 | 210799.165
15 | 蝶阀采购安装 规格型号：DN350 | 1.材质：铸钢蝶阀 2.连接方式：法兰连接 3.本体采购及安装调试 4.满足设计图纸及规范要求 | 个 | 6 |  | 14 | 20 | 5269.7989 | 105395.9786
16 | 热量表采购安装 规格型号：DN300 | 1.热量表采购、安装； 2.满足设计图纸及规范要求。 | 个 |  |  | 1 | 1 | 10327.5158 | 10327.5158
17 | 热量表采购安装 规格型号：DN350 | 1.热量表采购、安装； 2.满足设计图纸及规范要求。 | 个 |  |  | 2 | 2 | 11211.927 | 22423.8541
18 | 静态平衡阀采购安装 规格型号：DN350 | 1.本体采购、安装、调试； 2.连接方式：法兰连接 3.满足设计图纸及规范要求。 | 个 |  |  | 1 | 1 | 10379.7705 | 10379.7705
19 | 过滤器采购安装 规格型号：DN50 | 1.设备采购、安装； 2.设备本体与本体联体的附件、管道等的清洗、安装； 3.配合调试； 4.满足设计图纸及规范要求。 | 个 | 2 |  | 6 | 8 | 147.1996 | 1177.5971
20 | 过滤器采购安装 规格型号：DN300 | 1.设备采购、安装； 2.设备本体与本体联体的附件、管道等的清洗、安装； 3.配合调试； 4.满足设计图纸及规范要求。 | 个 |  |  | 2 | 2 | 2111.9468 | 4223.8936
21 | 过滤器采购安装 规格型号：DN350 | 1.设备采购、安装； 2.设备本体与本体联体的附件、管道等的清洗、安装； 3.配合调试； 4.满足设计图纸及规范要求。 | 个 | 3 |  | 3 | 6 | 2804.6886 | 16828.1319
22 | 气候补偿器 规格型号：DN350 | 1.设备采购、安装； 2.设备本体与本体联体的附件、管道等的清洗、安装； 3.配合调试； 4.满足设计图纸及规范要求。 | 个 |  |  | 1 | 1 | 1583.1656 | 1583.1656
23 | A塔换热站 | [5 empty] | 0 | 0
24 | 整体式换热机组安装（甲供） | 1.本体安装、调试（设备甲供）； 2.钢基础制作安装、除锈、刷油； 3.设备本体与本体联体的附件、管道等的清洗、安装 4.满足设计图纸及规范要求 | 套 | 4 |  |  | 4 | 8257.2537 | 33029.0146
25 | 不锈钢补水箱采购安装 1500*1000*2000 | 1.本体采购安装； 2.设备本体与本体联体的附件、管道等的清洗、安装； 3.满足设计图纸及规范要求。 | 座 | 1 |  |  | 1 | 28847.1312 | 28847.1312
26 | 不锈钢补水箱采购安装 2000*2000*2000 | 1.本体采购安装； 2.设备本体与本体联体的附件、管道等的清洗、安装； 3.满足设计图纸及规范要求。 | 座 | 1 |  |  | 1 | 28847.1312 | 28847.1312
27 | 补水泵安装（甲供） | 1.设备安装(甲供)； 2.控制柜安装(甲供)； 3.二次灌浆； 4.设备本体与本体联体的附件、管道等的清洗、安装； 5.配合调试； 6.满足设计图纸及规范要求。 | 台 | 4 |  |  | 4 | 1036.9781 | 4147.9125
28 | 除污装置采购安装 规格型号：DS 300 最大处理流量Q=400m3/h | 1.设备采购、安装； 2.设备本体与本体联体的附件、管道等的清洗、安装； 3.配合调试； 4.满足设计图纸及规范要求。 | 台 | 3 |  |  | 3 | 5402.5642 | 16207.6925
29 | 自清洗除污器采购安装 规格型号：ZL-16 DN150 | 1.设备采购、安装； 2.设备本体与本体联体的附件、管道等的清洗、安装； 3.配合调试； 4.满足设计图纸及规范要求。 | 台 | 1 |  |  | 1 | 16362.1052 | 16362.1052
30 | 自清洗除污器采购安装 规格型号：ZL-16 DN250 | 1.设备采购、安装； 2.设备本体与本体联体的附件、管道等的清洗、安装； 3.配合调试； 4.满足设计图纸及规范要求。 | 台 | 2 |  |  | 2 | 18839.9752 | 37679.9504
31 | 智能电磁流量计外加流量计算仪 规格型号：KTLDE-200 N=100W | 1.设备采购、安装； 2.设备本体与本体联体的附件、管道等的清洗、安装； 3.配合调试； 4.满足设计图纸及规范要求。 | 台 | 7 |  |  | 7 | 9752.634 | 68268.4382
32 | 分水缸采购安装 规格型号：DN350 | 1.设备采购、安装； 2.设备本体与本体联体的附件、管道等的清洗、安装； 3.配合调试； 4.满足设计图纸及规范要求。 | 个 | 1 |  |  | 1 | 14222.1069 | 14222.1069
33 | 集水缸采购安装 规格型号：DN350 | 1.设备采购、安装； 2.设备本体与本体联体的附件、管道等的清洗、安装； 3.配合调试； 4.满足设计图纸及规范要求。 | 个 | 1 |  |  | 1 | 14222.1069 | 14222.1069
34 | 蝶阀采购安装 规格型号：DN200 | 1.材质：铸钢蝶阀 2.连接方式：法兰连接 3.本体采购及安装调试 4.满足设计图纸及规范要求 | 个 | 13 | 56 | 20 | 89 | 2194.0791 | 195273.0418
35 | 热量表采购安装 规格型号：DN200 | 1.热量表采购、安装； 2.满足设计图纸及规范要求。 | 个 | 1 |  | 2 | 3 | 5448.4076 | 16345.2228
36 | 静态平衡阀采购安装 规格型号：DN200 | 1.本体采购、安装、调试； 2.连接方式：法兰连接 3.满足设计图纸及规范要求。 | 个 | 1 |  |  | 1 | 3015.7499 | 3015.7499
37 | 过滤器采购安装 规格型号：DN200 | 1.设备采购、安装； 2.设备本体与本体联体的附件、管道等的清洗、安装； 3.配合调试； 4.满足设计图纸及规范要求。 | 个 | 4 |  | 3 | 7 | 931.7608 | 6522.3259
38 | B塔换热站 | [5 empty] | 0 | 0
39 | 整体式换热机组安装（甲供） | 1.本体安装、调试（设备甲供）； 2.钢基础制作安装、除锈、刷油； 3.设备本体与本体联体的附件、管道等的清洗、安装 4.满足设计图纸及规范要求 | 套 |  | 4 |  | 4 | 8257.2537 | 33029.0146
40 | 补水箱采购安装 4000*2500*2000 | 1.本体采购安装； 2.设备本体与本体联体的附件、管道等的清洗、安装； 3.满足设计图纸及规范要求。 | 座 |  | 1 |  | 1 | 28847.1312 | 28847.1312
41 | 补水泵安装（甲供） | 1.设备安装(甲供)； 2.控制柜安装(甲供)； 3.二次灌浆； 4.设备本体与本体联体的附件、管道等的清洗、安装； 5.配合调试； 6.满足设计图纸及规范要求。 | 台 |  | 8 |  | 8 | 1036.9781 | 8295.825
42 | 除污装置采购安装 规格型号：DS 300 最大处理流量Q=180m3/h | 1.设备采购、安装； 2.设备本体与本体联体的附件、管道等的清洗、安装； 3.配合调试； 4.满足设计图纸及规范要求。 | 台 |  | 1 |  | 1 | 5402.5642 | 5402.5642
43 | 除污装置采购安装 规格型号：DS 200 最大处理流量Q=180m3/h | 1.设备采购、安装； 2.设备本体与本体联体的附件、管道等的清洗、安装； 3.配合调试； 4.满足设计图纸及规范要求。 | 台 |  | 3 |  | 3 | 5402.5642 | 16207.6925
44 | 自清洗除污器采购安装 规格型号：ZL-16 DN150 | 1.设备采购、安装； 2.设备本体与本体联体的附件、管道等的清洗、安装； 3.配合调试； 4.满足设计图纸及规范要求。 | 台 |  | 8 |  | 8 | 16362.1052 | 130896.8418
45 | 自清洗除污器采购安装 规格型号：ZL-16 DN200 | 1.设备采购、安装； 2.设备本体与本体联体的附件、管道等的清洗、安装； 3.配合调试； 4.满足设计图纸及规范要求。 | 台 |  | 8 |  | 8 | 18839.9752 | 150719.8018
46 | 智能电磁流量计外加流量计算仪 规格型号：KTLDE-150 N=100W | 1.设备采购、安装； 2.设备本体与本体联体的附件、管道等的清洗、安装； 3.配合调试； 4.满足设计图纸及规范要求。 | 台 |  | 4 |  | 4 | 8868.364 | 35473.4561
47 | 智能电磁流量计外加流量计算仪 规格型号：KTLDE-200 N=100W | 1.设备采购、安装； 2.设备本体与本体联体的附件、管道等的清洗、安装； 3.配合调试； 4.满足设计图纸及规范要求。 | 台 |  | 4 |  | 4 | 9753.324 | 39013.2961
48 | 安全阀采购安装 规格型号：DN50 | 1.材质：铜制； 2.连接方式：法兰连接； 3.本体采购及安装调试； 4.满足设计图纸及规范要求。 | 个 | 4 |  | 5 | 9 | 606.5044 | 5458.5395
49 | 液位控制阀采购安装 规格型号：DN50 | 1.材质：铜制； 2.连接方式：法兰连接； 3.本体采购及安装调试； 4.满足设计图纸及规范要求。 | 个 | 2 | 4 | 2 | 8 | 366.0024 | 2928.0195
50 | 全自动钠离子交换器采购安装 规格型号：Q=20m3 | 1.设备采购、安装； 2.设备本体与本体联体的附件、管道等的清洗、安装； 3.配合调试； 4.满足设计图纸及规范要求。 | 台 | 2 | 2 | 1 | 5 | 25625.6476 | 128128.2382
51 | 分水缸采购安装 规格型号：DN400 L=2480mm 工作压力1.0MPa | 1.设备采购、安装； 2.设备本体与本体联体的附件、管道等的清洗、安装； 3.配合调试； 4.满足设计图纸及规范要求。 | 个 |  | 1 |  | 1 | 14222.1069 | 14222.1069
52 | 集水缸采购安装 规格型号：DN400 L=2480mm 工作压力1.0MPa | 1.设备采购、安装； 2.设备本体与本体联体的附件、管道等的清洗、安装； 3.配合调试； 4.满足设计图纸及规范要求。 | 个 |  | 1 |  | 1 | 14222.1069 | 14222.1069
53 | 压力表采购安装 | 1.压力表及表弯采购、安装； 2.满足设计图纸及规范要求。 | 个 | 3 | 19 | 31 | 53 | 120.3501 | 6378.5555
54 | 温度计采购安装 | 1.温度计采购、安装 2.远传温度计检查、接线 | 个 | 2 | 2 | 2 | 6 | 90.6874 | 544.1246
55 | 蝶阀采购安装 规格型号：DN150 | 1.材质：铸钢蝶阀 2.连接方式：法兰连接 3.本体采购及安装调试 4.满足设计图纸及规范要求 | 个 | 16 | 46 | 11 | 73 | 1687.6894 | 123201.3292
56 | 蝶阀采购安装 规格型号：DN250 | 1.材质：铸钢蝶阀 2.连接方式：法兰连接 3.本体采购及安装调试 4.满足设计图纸及规范要求 | 个 | 24 | 9 | 8 | 41 | 3242.5032 | 132942.6313
57 | 热量表采购安装 规格型号：DN150 | 1.热量表采购、安装； 2.满足设计图纸及规范要求。 | 个 | 3 | 3 |  | 6 | 4757.2273 | 28543.3637
58 | 热量表采购安装 规格型号：DN250 | 1.热量表采购、安装； 2.满足设计图纸及规范要求。 | 个 |  | 1 |  | 1 | 5839.6082 | 5839.6082
59 | 静态平衡阀采购安装 规格型号：DN250 | 1.本体采购、安装、调试； 2.连接方式：法兰连接 3.满足设计图纸及规范要求。 | 个 |  | 1 |  | 1 | 5181.8301 | 5181.8301
60 | 过滤器采购安装 规格型号：DN250 | 1.设备采购、安装； 2.设备本体与本体联体的附件、管道等的清洗、安装； 3.配合调试； 4.满足设计图纸及规范要求。 | 个 | 6 | 2 |  | 8 | 1317.3233 | 10538.5867
61 | 过滤器采购安装 规格型号：DN150 | 1.设备采购、安装； 2.设备本体与本体联体的附件、管道等的清洗、安装； 3.配合调试； 4.满足设计图纸及规范要求。 | 个 | 3 | 3 | 1 | 7 | 628.5307 | 4399.7146
62 | 止回阀采购安装 规格型号：DN50 | 1.设备采购、安装； 2.设备本体与本体联体的附件、管道等的清洗、安装； 3.配合调试； 4.满足设计图纸及规范要求。 | 个 |  | 8 | 6 | 14 | 135.5179 | 1897.25
63 | 可曲挠橡胶接头采购安装 规格型号：DN50 | 1.连接方式：法兰连接 2.本体采购及安装调试 3.满足设计图纸及规范要求 |  |  | 16 | 12 | 28 | 91.3083 | 2556.6312
64 | 闸阀采购安装 规格型号：DN50 | 1.材质：铜闸阀 2.连接方式：法兰连接 3.本体采购及安装调试 4.满足设计图纸及规范要求 | 个 | 10 | 22 | 21 | 53 | 141.0637 | 7476.3759
65 | 闸阀采购安装 规格型号：DN32 | 1.材质：铜闸阀 2.连接方式：螺纹连接 3.本体采购及安装调试 4.满足设计图纸及规范要求 | 个 | 238 | 254 | 1 | 493 | 76.1762 | 37554.8627
| 五、增补部分 | [7 empty] | 0
0
0

## 4、综合单价分析表
综合单价分析表
工程名称：长春宝能中心综合机电总承包施工工程
序号 | 项目名称 | 特征描述/工作内容 | 单位 | 综合单价 A=B+E+F+G+H+I+J | 人工费 B | 主材费 |  |  |  | 辅材费 F | 机械费 G | 管理费 H=B*费率 | 利润 I=B*费率 | 规费 J=B*费率 | 主要设备/材料品牌 | 备注
[6 empty] | 主材名称 | 主材价格 C | 损耗率 D | 合计 E=C*（1+D） |  |  | 10% | 8% | 0.7%
三、采暖部分
管材部分
1 | 螺旋焊接钢管采购安装 规格型号： DN350 | 1.管道连接方式：焊接连接； 2.管道、管件采购安装调试、套管制作安装； 3.管道试压、冲洗； 4.管道、支吊架制作安装除锈、刷油、保温：温度小于65度采用40mm厚橡塑保温，大于65度采用40mm厚离心玻璃丝绵保温； 5.满足设计图纸及规范要求。 | m | 449.8756 | 93.6526 | 螺旋焊接钢管DN350 | 197 | 0.01 | 198.97 | 70.38 | 69.36 | 9.3653 | 7.4922 | 0.65557
2 | 螺旋焊接钢管采购安装 规格型号： DN300 | 1.管道连接方式：焊接连接； 2.管道、管件采购安装调试、套管制作安装； 3.管道试压、冲洗； 4.管道、支吊架制作安装除锈、刷油、保温：温度小于65度采用40mm厚橡塑保温，大于65度采用40mm厚离心玻璃丝绵保温； 5.满足设计图纸及规范要求。 | m | 381.5698 | 75.0475 | 螺旋焊接钢管DN300 | 170 | 0.01 | 171.7 | 60.18 | 60.6084 | 7.5048 | 6.0038 | 0.52533
3 | 螺旋焊接钢管采购安装 规格型号： DN250 | 1.管道连接方式：焊接连接； 2.管道、管件采购安装调试、套管制作安装； 3.管道试压、冲洗； 4.管道、支吊架制作安装除锈、刷油、保温：温度小于65度采用40mm厚橡塑保温，大于65度采用40mm厚离心玻璃丝绵保温； 5.满足设计图纸及规范要求。 | m | 314.1493 | 63.1005 | 螺旋焊接钢管DN250 | 142 | 0.01 | 143.42 | 44.421 | 51.408 | 6.3101 | 5.048 | 0.4417
4 | 无缝钢管采购安装 规格型号： DN200 | 1.管道连接方式：焊接连接； 2.管道、管件采购安装调试、套管制作安装； 3.管道试压、冲洗； 4.管道、支吊架制作安装除锈、刷油、保温：温度小于65度采用40mm厚橡塑保温，大于65度采用40mm厚离心玻璃丝绵保温； 5.满足设计图纸及规范要求。 | m | 208.2464 | 49.4707 | 无缝钢管DN200 | 139.46 | 0.01 | 140.8546 | 3.57 | 5.1 | 4.9471 | 3.9577 | 0.3463
5 | 无缝钢管采购安装 规格型号： DN150 | 1.管道连接方式：焊接连接； 2.管道、管件采购安装调试、套管制作安装； 3.管道试压、冲洗； 4.管道、支吊架制作安装除锈、刷油、保温：温度小于65度采用40mm厚橡塑保温，大于65度采用40mm厚离心玻璃丝绵保温； 5.满足设计图纸及规范要求。 | m | 146.6946 | 41.0671 | 无缝钢管DN150 | 89 | 0.01 | 89.89 | 2.958 | 5.1 | 4.1067 | 3.2854 | 0.28747
6 | 无缝钢管采购安装 规格型号： DN125 | 1.管道连接方式：焊接连接； 2.管道、管件采购安装调试、套管制作安装； 3.管道试压、冲洗； 4.管道、支吊架制作安装除锈、刷油、保温：温度小于65度采用35mm厚橡塑保温，大于65度采用40mm厚离心玻璃丝绵保温； 5.满足设计图纸及规范要求。 | m | 117.129 | 36.1754 | 无缝钢管DN125 | 65.88 | 0.01 | 66.5388 | 2.55 | 5.1 | 3.6175 | 2.894 | 0.25323
7 | 无缝钢管采购安装 规格型号： DN100 | 1.管道连接方式：焊接连接； 2.管道、管件采购安装调试、套管制作安装； 3.管道试压、冲洗； 4.管道、支吊架制作安装除锈、刷油、保温：温度小于65度采用35mm厚橡塑保温，大于65度采用40mm厚离心玻璃丝绵保温； 5.满足设计图纸及规范要求。 | m | 100.4267 | 32.6425 | 无缝钢管DN100 | 54 | 0.01 | 54.54 | 2.04 | 5.1 | 3.2643 | 2.6114 | 0.2285
8 | 无缝钢管采购安装 规格型号： DN80 | 1.管道连接方式：焊接连接； 2.管道、管件采购安装调试、套管制作安装； 3.管道试压、冲洗； 4.管道、支吊架制作安装除锈、刷油、保温：温度小于65度采用35mm厚橡塑保温，大于65度采用40mm厚离心玻璃丝绵保温； 5.满足设计图纸及规范要求。 | m | 82.6138 | 26.4025 | 无缝钢管DN80 | 44 | 0.01 | 44.44 | 1.734 | 5.1 | 2.6403 | 2.1122 | 0.18482
9 | 无缝钢管采购安装 规格型号： DN70 | 1.管道连接方式：焊接连接； 2.管道、管件采购安装调试、套管制作安装； 3.管道试压、冲洗； 4.管道、支吊架制作安装除锈、刷油、保温：温度小于65度采用35mm厚橡塑保温，大于65度采用40mm厚离心玻璃丝绵保温； 5.满足设计图纸及规范要求。 | m | 72.1475 | 23.2877 | 无缝钢管DN70 | 37.5 | 0.01 | 37.875 | 1.53 | 5.1 | 2.3288 | 1.863 | 0.16301
10 | 无缝钢管采购安装 规格型号： DN50 | 1.管道连接方式：焊接连接； 2.管道、管件采购安装调试、套管制作安装； 3.管道试压、冲洗； 4.管道、支吊架制作安装除锈、刷油、保温：温度小于65度采用35mm厚橡塑保温； 5.满足设计图纸及规范要求。 | m | 53.6037 | 19.3368 | 无缝钢管DN50 | 25.5 | 0.01 | 25.755 | 1.326 | 3.57 | 1.9337 | 1.5469 | 0.13536
11 | 无缝钢管采购安装 规格型号： DN40 | 1.管道连接方式：焊接连接； 2.管道、管件采购安装调试、套管制作安装； 3.管道试压、冲洗； 4.管道、支吊架制作安装除锈、刷油、保温：温度小于65度采用30mm厚橡塑保温，大于65度采用40mm厚离心玻璃丝绵保温； 5.满足设计图纸及规范要求。 | m | 44.1972 | 17.0372 | 无缝钢管DN40 | 20 | 0.01 | 20.2 | 1.224 | 2.55 | 1.7037 | 1.363 | 0.11926
12 | 普通焊接钢管采购安装 规格型号： DN32 | 1.管道连接方式：焊接连接； 2.管道、管件采购安装调试、套管制作安装； 3.管道试压、冲洗； 4.管道、支吊架制作安装除锈、刷油、保温：温度小于65度采用30mm厚橡塑保温； 5.满足设计图纸及规范要求。 | m | 31.8264 | 15.783 | 焊接钢管DN32 | 11.7 | 0.01 | 11.817 | 1.122 | 0.153 | 1.5783 | 1.2626 | 0.11048
13 | 普通焊接钢管采购安装 规格型号： DN25 | 1.管道连接方式：焊接连接； 2.管道、管件采购安装调试、套管制作安装； 3.管道试压、冲洗； 4.管道、支吊架制作安装除锈、刷油、保温：温度小于65度采用30mm厚橡塑保温； 5.满足设计图纸及规范要求。 | m | 27.7327 | 14.3824 | 焊接钢管DN25 | 9 | 0.01 | 9.09 | 1.4178 | 0.153 | 1.4382 | 1.1506 | 0.10068
14 | 普通焊接钢管采购安装 规格型号： DN20 | 1.管道连接方式：焊接连接； 2.管道、管件采购安装调试、套管制作安装； 3.管道试压、冲洗； 4.管道、支吊架制作安装除锈、刷油、保温； 5.满足设计图纸及规范要求。 | m | 22.6104 | 13.0236 | 焊接钢管DN20 | 6 | 0.01 | 6.06 | 0.9384 | 0.153 | 1.3024 | 1.0419 | 0.091165
15 | PP-R热水管采购安装 规格型号：DN25 4级 S3.2系列 | 1.管道连接方式：热熔连接； 2.管道、管件采购安装调试、套管制作安装； 3.试压、冲洗； 4.满足设计图纸及规范要求。 | m | 27.153 | 14.3197 | PP-R热水管DN25 | 7.5 | 0.01 | 7.575 | 1.734 | 0.8466 | 1.432 | 1.1456 | 0.10024
16 | PP-R热水管采购安装 规格型号：DN15 4级 S3.2系列 | 1.管道连接方式：热熔连接； 2.管道、管件采购安装调试、套管制作安装； 3.试压、冲洗； 4.满足设计图纸及规范要求。 | m | 18.2334 | 11.2885 | PP-R热水管DN15 | 3.14 | 0.01 | 3.1714 | 0.816 | 0.8466 | 1.1288 | 0.90308 | 0.079019
17 | 管道电伴热 | 1.电伴热控制箱、橡塑保温及伴热线采购安装(综合各种管径） 2.调试及一切所需工作﹐如图纸及规范所述 | m | 93.554 | 42 | 电伴热带 | 35 | 0.02 | 35.7 | 5 | 3 | 4.2 | 3.36 | 0.294
阀门及附件部分
1 | 钢制散热器采购安装 规格型号：SCGLZY8-7.5/500-1.0 | 1.名称：钢制椭二柱散热器采购安装； 2.托架安装、刷油； 3.满足设计图纸及规范要求。 | 柱 | 112.3411 | 36.5831 | 钢制椭二柱散热器 | 65.5 |  | 65.5 | 2.55 | 0.867 | 3.6583 | 2.9266 | 0.25608
2 | 自立两通恒温阀采购安装 规格型号：DN25 | 1.本体采购、安装； 2.连接方式：螺纹连接 3.满足设计图纸及规范要求。 | 个 | 71.3345 | 11.4975 | 自立两通恒温阀DN25 | 54.49 | 0.01 | 55.0349 | 2.55 | 0.102 | 1.1498 | 0.9198 | 0.080483
3 | 闸阀采购安装 规格型号：DN40 | 1.材质：铜闸阀 2.连接方式：法兰连接 3.本体采购及安装调试 4.满足设计图纸及规范要求 | 个 | 109.3605 | 16.7237 | 闸阀DN40 | 83.19 | 0.01 | 84.0219 | 2.8662 | 2.6214 | 1.6724 | 1.3379 | 0.11707
4 | 闸阀采购安装 规格型号：DN25 | 1.材质：铜闸阀 2.连接方式：螺纹连接 3.本体采购及安装调试 4.满足设计图纸及规范要求 | 个 | 48.4984 | 7.3166 | 闸阀DN25 | 35.4 | 0.01 | 35.754 | 2.3664 | 1.6932 | 0.73166 | 0.58533 | 0.051216
5 | 闸阀采购安装 规格型号：DN15 | 1.材质：铜闸阀 2.连接方式：螺纹连接 3.本体采购及安装调试 4.满足设计图纸及规范要求 | 个 | 31.3241 | 6.2714 | 闸阀DN15 | 21.24 | 0.01 | 21.4524 | 1.2546 | 1.173 | 0.62714 | 0.50171 | 0.0439
6 | 锁闭阀采购安装 规格型号：DN32 | 1.材质：铜锁闭阀 2.连接方式：螺纹连接 3.本体采购及安装调试 4.满足设计图纸及规范要求 | 个 | 79.5842 | 8.8845 | 锁闭阀DN32 | 56.64 | 0.01 | 57.2064 | 9.69 | 2.142 | 0.88845 | 0.71076 | 0.062191
7 | 锁闭阀采购安装 规格型号：DN25 | 1.材质：铜锁闭阀 2.连接方式：螺纹连接 3.本体采购及安装调试 4.满足设计图纸及规范要求 | 个 | 58.5256 | 8.1632 | 锁闭阀DN25 | 38.94 | 0.01 | 39.3294 | 7.8132 | 1.6932 | 0.81632 | 0.65306 | 0.057143
8 | 热量表采购安装 规格型号：DN32 | 1.连接方式：螺纹连接 2.本体采购及安装调试 3.满足设计图纸及规范要求 | 个 | 327.5999 | 28.2212 | 热量表DN32 | 287.17 | 0.01 | 290.0417 | 2.3664 | 1.6932 | 2.8221 | 2.2577 | 0.19755
9 | 热量表采购安装 规格型号：DN25 | 1.连接方式：螺纹连接 2.本体采购及安装调试 3.满足设计图纸及规范要求 | 个 | 312.6912 | 15.6784 | 热量表DN25 | 287.17 | 0.01 | 290.0417 | 2.346 | 1.6932 | 1.5678 | 1.2543 | 0.10975
10 | 过滤器采购安装 规格型号：DN32 | 1.设备采购、安装； 2.设备本体与本体联体的附件、管道等的清洗、安装； 3.配合调试； 4.满足设计图纸及规范要求。 | 个 | 69.7825 | 15.6784 | 过滤器DN32 | 46.02 | 0.01 | 46.4802 | 2.55 | 2.142 | 1.5678 | 1.2543 | 0.10975
11 | 过滤器采购安装 规格型号：DN250 | 1.设备采购、安装； 2.设备本体与本体联体的附件、管道等的清洗、安装； 3.配合调试； 4.满足设计图纸及规范要求。 | 个 | 2681.9233 | 63.1005 | 过滤器DN250 | 2511.5 |  | 2511.5 | 44.421 | 51.102 | 6.3101 | 5.048 | 0.4417
12 | 静态平衡阀采购安装 规格型号：DN40 | 1.本体采购、安装、调试； 2.连接方式：螺纹连接 3.满足设计图纸及规范要求。 | 个 | 575.959 | 17.2463 | 静态平衡阀DN40 | 550 |  | 550 | 2.9274 | 2.5602 | 1.7246 | 1.3797 | 0.12072
13 | 静态平衡阀采购安装 规格型号：DN50 | 1.本体采购、安装、调试； 2.连接方式：螺纹连接 3.满足设计图纸及规范要求。 | 个 | 620.959 | 17.2463 | 静态平衡阀DN50 | 595 |  | 595 | 2.9274 | 2.5602 | 1.7246 | 1.3797 | 0.12072
14 | 静态平衡阀采购安装 规格型号：DN70 | 1.本体采购、安装、调试； 2.连接方式：螺纹连接 3.满足设计图纸及规范要求。 | 个 | 810.5258 | 19.1277 | 静态平衡阀DN70 | 769.91 |  | 769.91 | 9.18 | 8.7312 | 1.9128 | 1.5302 | 0.13389
15 | 静态平衡阀采购安装 规格型号：DN80 | 1.本体采购、安装、调试； 2.连接方式：螺纹连接 3.满足设计图纸及规范要求。 | 个 | 962.8617 | 19.8594 | 静态平衡阀DN80 | 918.45 |  | 918.45 | 11.22 | 9.6186 | 1.9859 | 1.5887 | 0.13902
16 | 静态平衡阀采购安装 规格型号：DN100 | 1.本体采购、安装、调试； 2.连接方式：螺纹连接 3.满足设计图纸及规范要求。 | 个 | 1229.7228 | 28.5348 | 静态平衡阀DN100 | 1166.68 |  | 1166.68 | 15.3 | 13.872 | 2.8535 | 2.2828 | 0.19974
17 | 波纹补偿器采购安装 规格型号：DN250 | 1.本体采购、安装、调试； 2.连接方式：法兰连接 3.满足设计图纸及规范要求。 | 个 | 1189.3905 | 191.2771 | 波纹补偿器DN250 | 843.28 |  | 843.28 | 59.16 | 59.9046 | 19.1277 | 15.3022 | 1.3389
18 | 波纹补偿器采购安装 规格型号：DN200 | 1.本体采购、安装、调试； 2.连接方式：法兰连接 3.满足设计图纸及规范要求。 | 个 | 928.1299 | 139.0156 | 波纹补偿器DN200 | 690.27 |  | 690.27 | 53.04 | 19.8084 | 13.9016 | 11.1212 | 0.97311
19 | 波纹补偿器采购安装 规格型号：DN150 | 1.本体采购、安装、调试； 2.连接方式：法兰连接 3.满足设计图纸及规范要求。 | 个 | 677.7152 | 87.7993 | 波纹补偿器DN150 | 522.12 |  | 522.12 | 35.7 | 15.6774 | 8.7799 | 7.0239 | 0.6146
20 | 波纹补偿器采购安装 规格型号：DN100 | 1.本体采购、安装、调试； 2.连接方式：法兰连接 3.满足设计图纸及规范要求。 | 个 | 394.7566 | 59.5781 | 波纹补偿器DN100 | 292.04 |  | 292.04 | 16.32 | 15.6774 | 5.9578 | 4.7662 | 0.41705
21 | 波纹补偿器采购安装 规格型号：DN80 | 1.本体采购、安装、调试； 2.连接方式：法兰连接 3.满足设计图纸及规范要求。 | 个 | 329.0116 | 48.0806 | 波纹补偿器DN80 | 256.64 |  | 256.64 | 15.3 | 0 | 4.8081 | 3.8464 | 0.33656
22 | 波纹补偿器采购安装 规格型号：DN70 | 1.本体采购、安装、调试； 2.连接方式：法兰连接 3.满足设计图纸及规范要求。 | 个 | 275.0568 | 40.764 | 波纹补偿器DN70 | 212.39 |  | 212.39 | 14.28 | 0 | 4.0764 | 3.2611 | 0.28535
23 | 波纹补偿器采购安装 规格型号：DN50 | 1.本体采购、安装、调试； 2.连接方式：法兰连接 3.满足设计图纸及规范要求。 | 个 | 252.2709 | 34.4926 | 波纹补偿器DN50 | 203.54 | 0.01 | 205.5754 | 5.7528 | 0 | 3.4493 | 2.7594 | 0.24145
24 | 波纹补偿器采购安装 规格型号：DN40 | 1.本体采购、安装、调试； 2.连接方式：法兰连接 3.满足设计图纸及规范要求。 | 个 | 245.3127 | 29.2664 | 波纹补偿器DN40 | 203.54 | 0.01 | 205.5754 | 4.998 | 0 | 2.9266 | 2.3413 | 0.20487
25 | 双曲挠球型补偿器采购安装 规格型号：DN15 | 1.本体采购、安装、调试； 2.连接方式：螺纹连接 3.满足设计图纸及规范要求。 | 个 | 43.3114 | 7.3166 | 双曲挠球型补偿器DN15 | 31.86 | 0.01 | 32.1786 | 2.346 | 0.102 | 0.73166 | 0.58533 | 0.051216
26 | 双曲挠球型补偿器采购安装 规格型号：DN25 | 1.本体采购、安装、调试； 2.连接方式：螺纹连接 3.满足设计图纸及规范要求。 | 个 | 53.0903 | 12.5428 | 双曲挠球型补偿器DN25 | 35.4 | 0.01 | 35.754 | 2.346 | 0.102 | 1.2543 | 1.0034 | 0.087799
27 | 蝶阀采购安装 规格型号：DN125 | 1.材质：铸钢蝶阀 2.连接方式：法兰连接 3.本体采购及安装调试 4.满足设计图纸及规范要求 | 个 | 354.5641 | 36.5831 | 蝶阀DN125 | 278.5 |  | 278.5 | 17.34 | 15.3 | 3.6583 | 2.9266 | 0.25608
28 | 蝶阀采购安装 规格型号：DN100 | 1.材质：铸钢蝶阀 2.连接方式：法兰连接 3.本体采购及安装调试 4.满足设计图纸及规范要求 | 个 | 281.2608 | 28.5348 | 蝶阀DN100 | 218.32 |  | 218.32 | 15.3 | 13.77 | 2.8535 | 2.2828 | 0.19974
29 | 蝶阀采购安装 规格型号：DN80 | 1.材质：铸钢蝶阀 2.连接方式：法兰连接 3.本体采购及安装调试 4.满足设计图纸及规范要求 | 个 | 207.2417 | 19.8594 | 蝶阀DN80 | 162.83 |  | 162.83 | 11.22 | 9.6186 | 1.9859 | 1.5887 | 0.13902
30 | 蝶阀采购安装 规格型号：DN70 | 1.材质：铸钢蝶阀 2.连接方式：法兰连接 3.本体采购及安装调试 4.满足设计图纸及规范要求 | 个 | 180.4358 | 19.1277 | 蝶阀DN70 | 139.82 |  | 139.82 | 9.18 | 8.7312 | 1.9128 | 1.5302 | 0.13389
31 | 自动排气阀采购安装 规格型号：DN20 | 1.材质：铜； 2.连接方式：螺纹连接； 3.本体采购及安装； 4.满足设计图纸及规范要求； | 个 | 43.3814 | 14.6332 | 自动排气阀DN20 | 21.24 | 0.01 | 21.4524 | 4.4574 | 0.102 | 1.4633 | 1.1707 | 0.10243
换热站部分
地下室换热站
1 | 整体式换热机组（甲供） 规格型号：HR-1换热机组参数-JSS-350-N-3.5MW-负荷区域流量302m3/h； | 1.本体安装、调试（设备甲供）； 2.钢基础制作安装、除锈、刷油； 3.设备本体与本体联体的附件、管道等的清洗、安装 4.满足设计图纸及规范要求 | 套 | 8257.2537 | 6219.1185 | 换热机组（甲供） |  |  | 0 | 431.46 | 443.7 | 621.9118 | 497.5295 | 43.5338
2 | 整体式换热机组（甲供） 规格型号：HR-2换热机组参数-JSS-360-N-3.6MW-负荷区域流量309m3/h | 1.本体安装、调试（设备甲供）； 2.钢基础制作安装、除锈、刷油； 3.设备本体与本体联体的附件、管道等的清洗、安装 4.满足设计图纸及规范要求 | 套 | 8257.2537 | 6219.1185 | 换热机组（甲供） |  |  | 0 | 431.46 | 443.7 | 621.9118 | 497.5295 | 43.5338
3 | 整体式换热机组（甲供） 规格型号：HR-3换热机组参数-JSS-1100-N-11MW-负荷区域流量473m3/h | 1.本体安装、调试（设备甲供）； 2.钢基础制作安装、除锈、刷油； 3.设备本体与本体联体的附件、管道等的清洗、安装 4.满足设计图纸及规范要求 | 套 | 8257.2537 | 6219.1185 | 换热机组（甲供） |  |  | 0 | 431.46 | 443.7 | 621.9118 | 497.5295 | 43.5338
4 | 补水泵安装（甲供） | 1.设备安装(甲供)； 2.控制柜安装(甲供)； 3.二次灌浆； 4.设备本体与本体联体的附件、管道等的清洗、安装； 5.配合调试； 6.满足设计图纸及规范要求。 | 台 | 1036.9781 | 756.7465 | 补水泵（甲供） |  |  | 0 | 71.4 | 67.32 | 75.6747 | 60.5397 | 5.2972
5 | 补水箱采购安装 2500*5000*2000 | 1.本体采购安装； 2.设备本体与本体联体的附件、管道等的清洗、安装； 3.满足设计图纸及规范要求。 | 座 | 28847.1312 | 1202.0145 | 不锈钢补水箱2500*5000*2000 | 27250 |  | 27250 | 15.3 | 155.04 | 120.2015 | 96.1612 | 8.4141
6 | 除污装置采购安装 规格型号：DS 300 最大处理流量Q=400m3/h | 1.设备采购、安装； 2.设备本体与本体联体的附件、管道等的清洗、安装； 3.配合调试； 4.满足设计图纸及规范要求。 | 台 | 4968.4678 | 710.7564 | 除污装置DS300 | 3880 |  | 3880 | 122.4 | 122.4 | 71.0756 | 56.8605 | 4.9753
7 | 除污装置采购安装 规格型号：DS 350 最大处理流量Q=500m3/h | 1.设备采购、安装； 2.设备本体与本体联体的附件、管道等的清洗、安装； 3.配合调试； 4.满足设计图纸及规范要求。 | 台 | 5402.5642 | 857.0886 | 除污装置DS350 | 4120 |  | 4120 | 132.6 | 132.6 | 85.7089 | 68.5671 | 5.9996
8 | 自清洗除污器采购安装 规格型号：ZL-16 DN350 | 1.设备采购、安装； 2.设备本体与本体联体的附件、管道等的清洗、安装； 3.配合调试； 4.满足设计图纸及规范要求。 | 台 | 26255.3568 | 2714.4623 | 自清洗除污器ZL-16 DN350 | 22654.87 |  | 22654.87 | 192.78 | 185.64 | 271.4462 | 217.157 | 19.0012
9 | 自清洗除污器采购安装 规格型号：ZL-16 DN300 | 1.设备采购、安装； 2.设备本体与本体联体的附件、管道等的清洗、安装； 3.配合调试； 4.满足设计图纸及规范要求。 | 台 | 22628.1952 | 2377.8983 | 自清洗除污器ZL-16 DN300 | 19469.03 |  | 19469.03 | 171.36 | 165.24 | 237.7898 | 190.2319 | 16.6453
10 | 智能电磁流量计外加流量计算仪 规格型号：KTLDE-350 N=100W | 1.设备采购、安装； 2.设备本体与本体联体的附件、管道等的清洗、安装； 3.配合调试； 4.满足设计图纸及规范要求。 | 台 | 14081.5356 | 2818.9853 | 智能电磁流量计外加流量计算仪KTLDE-350 N=100W | 10052 |  | 10052 | 341.7 | 341.7 | 281.8985 | 225.5188 | 19.7329
11 | 智能电磁流量计外加流量计算仪 规格型号：KTLDE-300 N=100W | 1.设备采购、安装； 2.设备本体与本体联体的附件、管道等的清洗、安装； 3.配合调试； 4.满足设计图纸及规范要求。 | 台 | 12964.664 | 2482.4212 | 智能电磁流量计外加流量计算仪KTLDE-300 N=100W | 9380.53 |  | 9380.53 | 318.75 | 318.75 | 248.2421 | 198.5937 | 17.3769
12 | 分水缸采购安装 规格型号：DN550 L=3280mm 工作压力1.0MPa | 1.设备采购、安装； 2.设备本体与本体联体的附件、管道等的清洗、安装； 3.配合调试； 4.满足设计图纸及规范要求。 | 个 | 14222.1069 | 2866.5433 | 分水缸DN550 L=3280mm | 10130 |  | 10130 | 344.76 | 344.76 | 286.6543 | 229.3235 | 20.0658
13 | 集水缸采购安装 规格型号：DN550 L=3280mm 工作压力1.0MPa | 1.设备采购、安装； 2.设备本体与本体联体的附件、管道等的清洗、安装； 3.配合调试； 4.满足设计图纸及规范要求。 | 个 | 14222.1069 | 2866.5433 | 集水缸DN550 L=3280mm | 10130 |  | 10130 | 344.76 | 344.76 | 286.6543 | 229.3235 | 20.0658
14 | 蝶阀采购安装 规格型号：DN300 | 1.材质：铸钢蝶阀 2.连接方式：法兰连接 3.本体采购及安装调试 4.满足设计图纸及规范要求 | 个 | 4133.317 | 177.6891 | 蝶阀DN300 | 3800 |  | 3800 | 61.2 | 61.2 | 17.7689 | 14.2151 | 1.2438
15 | 蝶阀采购安装 规格型号：DN350 | 1.材质：铸钢蝶阀 2.连接方式：法兰连接 3.本体采购及安装调试 4.满足设计图纸及规范要求 | 个 | 5269.7989 | 241.4481 | 蝶阀DN350 | 4820 |  | 4820 | 81.6 | 81.6 | 24.1448 | 19.3159 | 1.6901
16 | 热量表采购安装 规格型号：DN300 | 1.热量表采购、安装； 2.满足设计图纸及规范要求。 | 个 | 10327.5158 | 282.2121 | 热量表DN300 | 9380.53 |  | 9380.53 | 306 | 306 | 28.2212 | 22.577 | 1.9755
17 | 热量表采购安装 规格型号：DN350 | 1.热量表采购、安装； 2.满足设计图纸及规范要求。 | 个 | 11211.927 | 344.9259 | 热量表DN350 | 10088.5 |  | 10088.5 | 357 | 357 | 34.4926 | 27.5941 | 2.4145
18 | 静态平衡阀采购安装 规格型号：DN350 | 1.本体采购、安装、调试； 2.连接方式：法兰连接 3.满足设计图纸及规范要求。 | 个 | 10379.7705 | 241.4481 | 静态平衡阀DN350 | 9907.96 |  | 9907.96 | 116.892 | 68.3196 | 24.1448 | 19.3159 | 1.6901
19 | 过滤器采购安装 规格型号：DN50 | 1.设备采购、安装； 2.设备本体与本体联体的附件、管道等的清洗、安装； 3.配合调试； 4.满足设计图纸及规范要求。 | 个 | 147.1996 | 18.2915 | 过滤器DN50 | 120 |  | 120 | 2.9274 | 2.5602 | 1.8292 | 1.4633 | 0.12804
20 | 过滤器采购安装 规格型号：DN300 | 1.设备采购、安装； 2.设备本体与本体联体的附件、管道等的清洗、安装； 3.配合调试； 4.满足设计图纸及规范要求。 | 个 | 2111.9468 | 78.7058 | 过滤器DN300 | 1923 |  | 1923 | 44.421 | 51.102 | 7.8706 | 6.2965 | 0.55094
21 | 过滤器采购安装 规格型号：DN350 | 1.设备采购、安装； 2.设备本体与本体联体的附件、管道等的清洗、安装； 3.配合调试； 4.满足设计图纸及规范要求。 | 个 | 2804.6886 | 93.6526 | 过滤器DN350 | 2598 |  | 2598 | 44.421 | 51.102 | 9.3653 | 7.4922 | 0.65557
22 | 气候补偿器 规格型号：DN350 | 1.设备采购、安装； 2.设备本体与本体联体的附件、管道等的清洗、安装； 3.配合调试； 4.满足设计图纸及规范要求。 | 个 | 1583.1656 | 93.6526 | 气候补偿器DN350 | 1472 |  | 1472 | 0 | 0 | 9.3653 | 7.4922 | 0.65557
23 | A塔换热站
24 | 整体式换热机组安装（甲供） | 1.本体安装、调试（设备甲供）； 2.钢基础制作安装、除锈、刷油； 3.设备本体与本体联体的附件、管道等的清洗、安装 4.满足设计图纸及规范要求 | 套 | 8257.2537 | 6219.1185 | 换热机组（甲供） |  |  | 0 | 431.46 | 443.7 | 621.9118 | 497.5295 | 43.5338
25 | 不锈钢补水箱采购安装 1500*1000*2000 | 1.本体采购安装； 2.设备本体与本体联体的附件、管道等的清洗、安装； 3.满足设计图纸及规范要求。 | 座 | 28847.1312 | 1202.0145 | 不锈钢补水箱1500*1000*2000 | 27250 |  | 27250 | 15.3 | 155.04 | 120.2015 | 96.1612 | 8.4141
26 | 不锈钢补水箱采购安装 2000*2000*2000 | 1.本体采购安装； 2.设备本体与本体联体的附件、管道等的清洗、安装； 3.满足设计图纸及规范要求。 | 座 | 28847.1312 | 1202.0145 | 不锈钢补水箱2000*2000*2000 | 27250 |  | 27250 | 15.3 | 155.04 | 120.2015 | 96.1612 | 8.4141
27 | 补水泵安装（甲供） | 1.设备安装(甲供)； 2.控制柜安装(甲供)； 3.二次灌浆； 4.设备本体与本体联体的附件、管道等的清洗、安装； 5.配合调试； 6.满足设计图纸及规范要求。 | 台 | 1036.9781 | 756.7465 | 补水泵（甲供） |  |  | 0 | 71.4 | 67.32 | 75.6747 | 60.5397 | 5.2972
28 | 除污装置采购安装 规格型号：DS 300 最大处理流量Q=400m3/h | 1.设备采购、安装； 2.设备本体与本体联体的附件、管道等的清洗、安装； 3.配合调试； 4.满足设计图纸及规范要求。 | 台 | 5402.5642 | 857.0886 | 除污装置DS300 | 4120 |  | 4120 | 132.6 | 132.6 | 85.7089 | 68.5671 | 5.9996
29 | 自清洗除污器采购安装 规格型号：ZL-16 DN150 | 1.设备采购、安装； 2.设备本体与本体联体的附件、管道等的清洗、安装； 3.配合调试； 4.满足设计图纸及规范要求。 | 台 | 16362.1052 | 2377.8983 | 自清洗除污器ZL-16 DN150 | 13274.34 |  | 13274.34 | 132.6 | 132.6 | 237.7898 | 190.2319 | 16.6453
30 | 自清洗除污器采购安装 规格型号：ZL-16 DN250 | 1.设备采购、安装； 2.设备本体与本体联体的附件、管道等的清洗、安装； 3.配合调试； 4.满足设计图纸及规范要求。 | 台 | 18839.9752 | 2377.8983 | 自清洗除污器ZL-16 DN250 | 15752.21 |  | 15752.21 | 132.6 | 132.6 | 237.7898 | 190.2319 | 16.6453
31 | 智能电磁流量计外加流量计算仪 规格型号：KTLDE-200 N=100W | 1.设备采购、安装； 2.设备本体与本体联体的附件、管道等的清洗、安装； 3.配合调试； 4.满足设计图纸及规范要求。 | 台 | 9752.634 | 2482.4212 | 智能电磁流量计外加流量计算仪KTLDE-200 N=100W | 6194 |  | 6194 | 306 | 306 | 248.2421 | 198.5937 | 17.3769
32 | 分水缸采购安装 规格型号：DN350 | 1.设备采购、安装； 2.设备本体与本体联体的附件、管道等的清洗、安装； 3.配合调试； 4.满足设计图纸及规范要求。 | 个 | 14222.1069 | 2866.5433 | 分水缸DN350 | 10130 |  | 10130 | 344.76 | 344.76 | 286.6543 | 229.3235 | 20.0658
33 | 集水缸采购安装 规格型号：DN350 | 1.设备采购、安装； 2.设备本体与本体联体的附件、管道等的清洗、安装； 3.配合调试； 4.满足设计图纸及规范要求。 | 个 | 14222.1069 | 2866.5433 | 集水缸DN350 | 10130 |  | 10130 | 344.76 | 344.76 | 286.6543 | 229.3235 | 20.0658
34 | 蝶阀采购安装 规格型号：DN200 | 1.材质：铸钢蝶阀 2.连接方式：法兰连接 3.本体采购及安装调试 4.满足设计图纸及规范要求 | 个 | 2194.0791 | 120.2014 | 蝶阀DN200 | 1980 |  | 1980 | 35.7 | 35.7 | 12.0201 | 9.6161 | 0.84141
35 | 热量表采购安装 规格型号：DN200 | 1.热量表采购、安装； 2.满足设计图纸及规范要求。 | 个 | 5448.4076 | 209.046 | 热量表DN200 | 4690.27 |  | 4690.27 | 255 | 255 | 20.9046 | 16.7237 | 1.4633
36 | 静态平衡阀采购安装 规格型号：DN200 | 1.本体采购、安装、调试； 2.连接方式：法兰连接 3.满足设计图纸及规范要求。 | 个 | 3015.7499 | 60.6233 | 静态平衡阀DN200 | 2808.85 |  | 2808.85 | 88.34 | 46.6 | 6.0623 | 4.8499 | 0.42436
37 | 过滤器采购安装 规格型号：DN200 | 1.设备采购、安装； 2.设备本体与本体联体的附件、管道等的清洗、安装； 3.配合调试； 4.满足设计图纸及规范要求。 | 个 | 931.7608 | 57.4877 | 过滤器DN200 | 768 |  | 768 | 44.421 | 51.102 | 5.7488 | 4.599 | 0.40241
38 | B塔换热站
39 | 整体式换热机组安装（甲供） | 1.本体安装、调试（设备甲供）； 2.钢基础制作安装、除锈、刷油； 3.设备本体与本体联体的附件、管道等的清洗、安装 4.满足设计图纸及规范要求 | 套 | 8257.2537 | 6219.1185 | 换热机组（甲供） |  |  | 0 | 431.46 | 443.7 | 621.9118 | 497.5295 | 43.5338
40 | 补水箱采购安装 4000*2500*2000 | 1.本体采购安装； 2.设备本体与本体联体的附件、管道等的清洗、安装； 3.满足设计图纸及规范要求。 | 座 | 28847.1312 | 1202.0145 | 不锈钢补水箱4000*2500*2000 | 27250 |  | 27250 | 15.3 | 155.04 | 120.2015 | 96.1612 | 8.4141
41 | 补水泵安装（甲供） | 1.设备安装(甲供)； 2.控制柜安装(甲供)； 3.二次灌浆； 4.设备本体与本体联体的附件、管道等的清洗、安装； 5.配合调试； 6.满足设计图纸及规范要求。 | 台 | 1036.9781 | 756.7465 | 补水泵（甲供） |  |  | 0 | 71.4 | 67.32 | 75.6747 | 60.5397 | 5.2972
42 | 除污装置采购安装 规格型号：DS 300 最大处理流量Q=180m3/h | 1.设备采购、安装； 2.设备本体与本体联体的附件、管道等的清洗、安装； 3.配合调试； 4.满足设计图纸及规范要求。 | 台 | 5402.5642 | 857.0886 | 除污装置DS300 | 4120 |  | 4120 | 132.6 | 132.6 | 85.7089 | 68.5671 | 5.9996
43 | 除污装置采购安装 规格型号：DS 200 最大处理流量Q=180m3/h | 1.设备采购、安装； 2.设备本体与本体联体的附件、管道等的清洗、安装； 3.配合调试； 4.满足设计图纸及规范要求。 | 台 | 5402.5642 | 857.0886 | 除污器-DN200 | 4120 |  | 4120 | 132.6 | 132.6 | 85.7089 | 68.5671 | 5.9996
44 | 自清洗除污器采购安装 规格型号：ZL-16 DN150 | 1.设备采购、安装； 2.设备本体与本体联体的附件、管道等的清洗、安装； 3.配合调试； 4.满足设计图纸及规范要求。 | 台 | 16362.1052 | 2377.8983 | 自清洗除污器ZL-16 DN150 | 13274.34 |  | 13274.34 | 132.6 | 132.6 | 237.7898 | 190.2319 | 16.6453
45 | 自清洗除污器采购安装 规格型号：ZL-16 DN200 | 1.设备采购、安装； 2.设备本体与本体联体的附件、管道等的清洗、安装； 3.配合调试； 4.满足设计图纸及规范要求。 | 台 | 18839.9752 | 2377.8983 | 自清洗除污器ZL-16 DN200 | 15752.21 |  | 15752.21 | 132.6 | 132.6 | 237.7898 | 190.2319 | 16.6453
46 | 智能电磁流量计外加流量计算仪 规格型号：KTLDE-150 N=100W | 1.设备采购、安装； 2.设备本体与本体联体的附件、管道等的清洗、安装； 3.配合调试； 4.满足设计图纸及规范要求。 | 台 | 8868.364 | 2482.4212 | 智能电磁流量计外加流量计算仪KTLDE-150 N=100W | 5309.73 |  | 5309.73 | 306 | 306 | 248.2421 | 198.5937 | 17.3769
47 | 智能电磁流量计外加流量计算仪 规格型号：KTLDE-200 N=100W | 1.设备采购、安装； 2.设备本体与本体联体的附件、管道等的清洗、安装； 3.配合调试； 4.满足设计图纸及规范要求。 | 台 | 9753.324 | 2482.4212 | 智能电磁流量计外加流量计算仪KTLDE-200 N=100W | 6194.69 |  | 6194.69 | 306 | 306 | 248.2421 | 198.5937 | 17.3769
48 | 安全阀采购安装 规格型号：DN50 | 1.材质：铜制； 2.连接方式：法兰连接； 3.本体采购及安装调试； 4.满足设计图纸及规范要求。 | 个 | 606.5044 | 18.8141 | 安全阀DN50 | 555 |  | 555 | 15.3 | 13.872 | 1.8814 | 1.5051 | 0.1317
49 | 液位控制阀采购安装 规格型号：DN50 | 1.材质：铜制； 2.连接方式：法兰连接； 3.本体采购及安装调试； 4.满足设计图纸及规范要求。 | 个 | 366.0024 | 201.2068 | 液位控制阀DN50 | 99.12 |  | 99.12 | 14.025 | 14.025 | 20.1207 | 16.0965 | 1.4084
50 | 全自动钠离子交换器采购安装 规格型号：Q=20m3 | 1.设备采购、安装； 2.设备本体与本体联体的附件、管道等的清洗、安装； 3.配合调试； 4.满足设计图纸及规范要求。 | 台 | 25625.6476 | 4781.9272 | 全自动钠离子交换器Q=20m3 | 18700 |  | 18700 | 624.75 | 624.75 | 478.1927 | 382.5542 | 33.4735
51 | 分水缸采购安装 规格型号：DN400 L=2480mm 工作压力1.0MPa | 1.设备采购、安装； 2.设备本体与本体联体的附件、管道等的清洗、安装； 3.配合调试； 4.满足设计图纸及规范要求。 | 个 | 14222.1069 | 2866.5433 | 分水缸DN400L=2480mm | 10130 |  | 10130 | 344.76 | 344.76 | 286.6543 | 229.3235 | 20.0658
52 | 集水缸采购安装 规格型号：DN400 L=2480mm 工作压力1.0MPa | 1.设备采购、安装； 2.设备本体与本体联体的附件、管道等的清洗、安装； 3.配合调试； 4.满足设计图纸及规范要求。 | 个 | 14222.1069 | 2866.5433 | 集水缸DN400 L=2480mm | 10130 |  | 10130 | 344.76 | 344.76 | 286.6543 | 229.3235 | 20.0658
53 | 压力表采购安装 | 1.压力表及表弯采购、安装； 2.满足设计图纸及规范要求。 | 个 | 120.3501 | 21.4272 | 压力表 | 89 |  | 89 | 2.958 | 2.958 | 2.1427 | 1.7142 | 0.14999
54 | 温度计采购安装 | 1.温度计采购、安装 2.远传温度计检查、接线 | 个 | 90.6874 | 11.2885 | 温度计 | 72.8 |  | 72.8 | 2.244 | 2.244 | 1.1288 | 0.90308 | 0.079019
55 | 蝶阀采购安装 规格型号：DN150 | 1.材质：铸钢蝶阀 2.连接方式：法兰连接 3.本体采购及安装调试 4.满足设计图纸及规范要求 | 个 | 1687.6894 | 135.8799 | 蝶阀DN150 | 1455 |  | 1455 | 35.7 | 35.7 | 13.588 | 10.8704 | 0.95116
56 | 蝶阀采购安装 规格型号：DN250 | 1.材质：铸钢蝶阀 2.连接方式：法兰连接 3.本体采购及安装调试 4.满足设计图纸及规范要求 | 个 | 3242.5032 | 156.7845 | 蝶阀DN250 | 2985 |  | 2985 | 35.7 | 35.7 | 15.6785 | 12.5428 | 1.0975
57 | 热量表采购安装 规格型号：DN150 | 1.热量表采购、安装； 2.满足设计图纸及规范要求。 | 个 | 4757.2273 | 193.3675 | 热量表DN150 | 4017.7 |  | 4017.7 | 255 | 255 | 19.3368 | 15.4694 | 1.3536
58 | 热量表采购安装 规格型号：DN250 | 1.热量表采购、安装； 2.满足设计图纸及规范要求。 | 个 | 5839.6082 | 240.4029 | 热量表DN250 | 5044.25 |  | 5044.25 | 255 | 255 | 24.0403 | 19.2322 | 1.6828
59 | 静态平衡阀采购安装 规格型号：DN250 | 1.本体采购、安装、调试； 2.连接方式：法兰连接 3.满足设计图纸及规范要求。 | 个 | 5181.8301 | 156.9251 | 静态平衡阀DN250 | 4860.62 |  | 4860.62 | 88.34 | 46.6 | 15.6925 | 12.554 | 1.0985
60 | 过滤器采购安装 规格型号：DN250 | 1.设备采购、安装； 2.设备本体与本体联体的附件、管道等的清洗、安装； 3.配合调试； 4.满足设计图纸及规范要求。 | 个 | 1317.3233 | 63.1005 | 过滤器DN250 | 1146.9 |  | 1146.9 | 44.421 | 51.102 | 6.3101 | 5.048 | 0.4417
61 | 过滤器采购安装 规格型号：DN150 | 1.设备采购、安装； 2.设备本体与本体联体的附件、管道等的清洗、安装； 3.配合调试； 4.满足设计图纸及规范要求。 | 个 | 628.5307 | 38.9871 | 过滤器DN150 | 486.73 |  | 486.73 | 44.421 | 51.102 | 3.8987 | 3.119 | 0.27291
62 | 止回阀采购安装 规格型号：DN50 | 1.设备采购、安装； 2.设备本体与本体联体的附件、管道等的清洗、安装； 3.配合调试； 4.满足设计图纸及规范要求。 | 个 | 135.5179 | 12.5428 | 铸钢止回阀DN50 | 115.04 |  | 115.04 | 5.1 | 0.4896 | 1.2543 | 1.0034 | 0.087799
63 | 可曲挠橡胶接头采购安装 规格型号：DN50 | 1.连接方式：法兰连接 2.本体采购及安装调试 3.满足设计图纸及规范要求 |  | 91.3083 | 12.5428 | 可曲挠橡胶接头-DN50 | 55 |  | 55 | 10.2 | 11.22 | 1.2543 | 1.0034 | 0.087799
64 | 闸阀采购安装 规格型号：DN50 | 1.材质：铜闸阀 2.连接方式：法兰连接 3.本体采购及安装调试 4.满足设计图纸及规范要求 | 个 | 141.0637 | 17.7689 | 闸阀DN50 | 116.81 |  | 116.81 | 2.04 | 1.122 | 1.7769 | 1.4215 | 0.12438
65 | 闸阀采购安装 规格型号：DN32 | 1.材质：铜闸阀 2.连接方式：螺纹连接 3.本体采购及安装调试 4.满足设计图纸及规范要求 | 个 | 76.1762 | 9.4071 | 闸阀DN32 | 61.95 |  | 61.95 | 1.938 | 1.122 | 0.94071 | 0.75257 | 0.065849
五、增补部分

## 5、措施项目清单与报价表
措施项目清单与计价表
工程名称：长春宝能中心综合机电总承包施工工程
序号 | 项目名称 | 内容 | 单位 | 单价 | 合计 | 备注
（以下内容均为包括但不限于）
一 | 施工组织措施项目 |  |  |  | 527712.3855
1 | 环境保护 | 包括：粉尘控制、噪音控制、有毒有害气体控制、污染控制 | 项 | 56743.1691 | 56743.1691
2 | 文明施工 | 包括：安全警示标志牌、各类图表、企业标志、场容场貌、材料堆放、现场防火、垃圾清运、创优工地。当地政府文件规定的安全文明施工措施费《管理实施办法（试行）》及《管理工作实施方案》要求的也需要综合考虑。 | 项 | 45394.5353 | 45394.5353
3 | 安全施工 | 包括：方向交叉作业防护、高空作业防护、操作平台交叉作业、作业人员必备安全防护用品。当地政府文件规定的安全文明施工措施费《管理实施办法（试行）》及《管理工作实施方案》要求的也需要综合考虑。 | 项 | 45394.5353 | 45394.5353
4 | 临时设施 | 包括现场办公用房、生活用房、生产用房等其它临时设施 | 项 | 285999.8967 | 285999.8967
5 | 工地安保 |  | 项 | 28371.5846 | 28371.5846
6 | 工地维稳安保费 |  | 项 | 已包含 | 0
7 | 夜间施工 | 1.地下室、裙房、核心筒等需要增加施工照明、通风的费用 2.其他满足夜间施工要求的措施 | 项 | 已包含 | 0
8 | 二次搬运 | 满足施工组织要求的一切搬运措施 | 项 | 28371.5846 | 28371.5846
9 | 已完工程及设备保护 |  | 项 | 已包含 | 0
10 | 竣工验收存档资料编制费 |  | 项 | 已包含 | 0
11 | 相关检测费 |  | 项 | 37437.0799 | 37437.0799
12 | 冬季、雨季施工费 |  | 项 | 已包含 | 0
13 | 抢工、赶工措施费 |  | 项 | 已包含 | 0
14 | 样品样板 |  | 项 | 已包含 | 0
15 | 深化设计及管理、协调费（如有） | 包括自身施工范围内需要深化设计的，及对其他专业的深化设计进行管理、协调的 | 项 | 已包含 | 0
16 | 专项施工方案、技术等报批、专家评审 |  | 项 | 已包含 | 0
17 | 工程质量验收 |  | 项 | 已包含 | 0
18 | 履约担保手续费 |  | 项 | 已包含 | 0
19 | 工程保险费 | 1.其他满足工程要求的一切保险措施 2.甲方已缴纳建筑工程一切险，期限为招标技术文件载明施工期加12个月保证期 | 项 | 已包含 | 0
20 | 市政管网保护费 | 地下施工时遇市政给排水管网、消防管网、电力管网提供保护，不得损坏 | 项 | 已包含 | 0
21 | 政府收费以及许可、批准等相关费用 | 包括：临时占道、封路费用及办理相关手续等所有费用；开工前、施工全过程中需与相关政府部门的协调、配合、手续办理等所有工程过程中发生的手续费。 | 项 | 已包含 | 0
22 | 民工工资保证金 |  | 项 | 已包含 | 0
二 | 施工技术措施项目 |  |  |  | 340460.8416
1 | 水平运输机械 |  | 项 | 已包含 | 0
2 | 大型机械设备安拆费及场外运输 |  | 项 | 已包含 | 0
3 | 脚手架 | 包括；由于工程需要的脚手架搭拆,迁移、拆除、改用其他措施； | 项 | 226974.5033 | 226974.5033
4 | 高层建筑增加费 | (1)人工、机械降效费、材料垂直运输增加费。 (2)含操作面超高增加费 | 项 | 113486.3383 | 113486.3383
三
四 | 其他措施项目 | 由投标单位自行增加 |  |  | 0
0
合 计 |  |  |  |  | 868173.2271
注：1.本表适用于以“项”计价的措施项目。上面所列的项目不允许修改、删除，如需补充，请在其他措施项目中添加。 2.以上各项措施费用是一项固定的费用。除另有约定外，将不因漏缺项、最终施工图与招标图的清单工程量差异、开工工期的推延、施工工期的延长、经历冬雨季次数的增加、施工组织设计、施工进度及施工方案调整等因素而调整，在施工图完成后的工程量重新计量及工程竣工结算时均不做任何调整。 3.措施费中填报价格的，需提供费用组成明细，在5.1表中填报。 4.本表费用包干，为含税造价。

## 5.1、措施项目计价分析表
措施项目清单计价分析表
工程名称：长春宝能中心综合机电总承包施工工程
序号 | 项目名称 | 内容 | 工程量/金额 | 单位 | 单价/费率 | 合计 | 二标段分摊 | 备注
（以下内容均为包括但不限于）
1 | 环境保护 |  | 183889.9 | 元 | 1 | 183889.9 | 56743.1691
2 | 文明施工 |  | 183889.9 | 元 | 0.8 | 147111.92 | 45394.5353
3 | 安全施工 |  | 183889.9 | 元 | 0.8 | 147111.92 | 45394.5353
4 | 临时设施 |  |  | 元 |  | 926851.517 | 285999.8967 | 详见4.1-4.7
4.1 |  | 办公室用房租赁 | 96000 | 元 |  | 96000 | 29622.8571 | 3000元/月*32个月*1套
4.2 |  | 生活用房租赁 | 420000 | 元 |  | 420000 | 129600 | 3000元/月*28个月*5套
4.3 |  | 人工降效 | 50000 | 元 |  | 50000 | 15428.5714
4.4 |  | 加工场地租赁 | 50000 | 元 |  | 40000 | 12342.8571
4.5 |  | 临时水电 | 30000 | 元 |  | 30000 | 9257.1429
4.6 |  | 仓库租赁 | 252000 | 元 |  | 252000 | 77760 | 9000元/月*28个月*1
4.7 |  | 材料运输降效 | 50000 | 元 |  | 38851.517 | 11988.4681
5 | 工地安保 |  | 183889.9 | 元 | 0.5 | 91944.95 | 28371.5846
6 | 二次搬运 |  | 183889.9 | 元 | 0.5 | 91944.95 | 28371.5846
7 | 相关检测费 |  | 183889.9 | 元 | 1 | 121323.87 | 37437.0799
8 | 脚手架 |  | 183889.9 | 元 | 4 | 735565.52 | 226974.5033
9 | 高层建筑增加费 |  | 183889.9 | 元 | 2 | 367779.8 | 113486.3383
合 计 | [5 empty] | 2813524.347 | 868173.2271

## 6、主要材料单价表
主要材料单价表
工程名称：长春宝能中心综合机电总承包施工工程
序号 | 材料名称 | 单位 | 品牌 | 单价(元) | 备注
前述清单中主材需要替换时，可执行本表价格，仅替换主材。
1 | 生活给水水箱 水箱尺寸：5m*7m*3m； 材质：304不锈钢； | 座
2 | 生活给水水箱 水箱尺寸：6.5m*5.5m*2.5m； 材质：304不锈钢； | 座
3 | 装备式不锈钢水 水箱尺寸：4.5m*4m*3m； 材质：304不锈钢； | 座
4 | 隔油提升 型号：WQ/T1000； 主泵Q=30m/h3 P=0.25MP N=4KW 2台； 辅泵N=1.5KW 1台。 | 套
5 | 紫外线消毒器QL18-30 Q=25m3/h 紫外线有效剂量不应低于40mJ/cm2 N=540w | 台
6 | 紫外线消毒器 QL24-30 Q=36m3/h 紫外线有效剂量不应低于40mJ/cm2 N=720w | 台
7 | 紫外线消毒器 QL16-30 Q=20m3/h 紫外线有效剂量不应低于40mJ/cm2 N=480w | 台
8 | 紫外线消毒器QL20-30 Q=30m3/h 紫外线有效剂量不应低于40mJ/cm2 N=480w | 台
9 | PPR管 DN50 4级，S5系列； | m
10 | PPR管 DN40 4级，S5系列； | m
11 | PPR管 DN32 4级，S5系列； | m
12 | PPR管 DN25 4级，S5系列； | m
13 | PPR管 DN20 4级，S5系列； | m
14 | PPR管 DN15 4级，S5系列； | m
15 | 钢塑复合管 DN200 | m
16 | 钢塑复合管 DN150 | m
17 | 钢塑复合管 DN100 | m
18 | 钢塑复合管 DN80 | m
19 | 钢塑复合管 DN70 | m
20 | 钢塑复合管 DN50 | m
21 | 钢塑复合管 DN40 | m
22 | 钢塑复合管 DN32 | m
23 | 钢塑复合管 DN25 | m
24 | 钢塑复合管DN20 | m
25 | 厚壁不锈钢管 DN200 | m
26 | 厚壁不锈钢管 DN150 | m
27 | 厚壁不锈钢管 DN100 | m
28 | 厚壁不锈钢管 DN80 | m
29 | 厚壁不锈钢管 DN70 | m
30 | 柔性接口机制排水铸铁管 DN200 | m
31 | 柔性接口机制排水铸铁管 DN150 | m
32 | 柔性接口机制排水铸铁管 DN100 | m
33 | 柔性接口机制排水铸铁管 DN75 | m
34 | 柔性接口机制排水铸铁管 DN50 | m
35 | 镀锌钢管（排水) DN150 | m
36 | 镀锌钢管（排水) DN100 | m
37 | 内外壁热镀锌钢管 DN100 | m
38 | 铸铁地漏 DN100 | 个
39 | 铸铁地漏 DN50 | 个
40 | 防爆地漏 DN100 | 个
41 | UPVC 地漏DN50 | 个
42 | 铸铁清扫口 DN100 | 个
43 | 铸铁清扫口 DN150 | 个
44 | 加厚镀锌钢管 DN150 | 米
45 | 加厚镀锌钢管 DN100 | 米
46 | 加厚镀锌钢管 DN200 | 米
47 | 双壁波纹塑料排水管 DN100 | 米
48 | 双壁波纹塑料排水管 DN200 | 米
49 | 铸铁雨水斗-DN100 | 个
50 | 截止阀 DN50 | 个
51 | 截止阀 DN40 | 个
52 | 截止阀 DN32 | 个
53 | 截止阀 DN25 | 个
54 | 截止阀 DN20 | 个
55 | 截止阀 DN15 | 个
56 | 闸阀 DN200 | 个
57 | 闸阀 DN150 | 个
58 | 闸阀 DN100 | 个
59 | 闸阀 DN80 | 个
60 | 闸阀 DN70 | 个
61 | 止回阀 DN200 | 个
62 | 止回阀 DN150 | 个
63 | 止回阀 DN100 | 个
64 | 止回阀 DN80 | 个
65 | 浮球阀 DN100 | 个
66 | 浮球阀 -DN80 | 个
67 | 水表 DN200 远传型 | 组
68 | 水表 DN150 远传型 | 组
69 | 水表 DN100 远传型 | 组
70 | 水表 DN80 远传型 | 组
71 | 水表 DN50 远传型 | 组
72 | 水表 DN40 远传型 | 组
73 | 水表 DN25 远传型 | 组
74 | 水表 DN20 远传型 | 组
75 | 水表 DN15 远传型 | 组
76 | 水表 DN200 IC卡型 | 组
77 | 水表 DN150 IC卡型 | 组
78 | 水表 DN100 IC卡型 | 组
79 | 水表 DN80 IC卡型 | 组
80 | 水表 DN50 IC卡型 | 组
81 | 水表 DN40 IC卡型 | 组
82 | 水表 DN25 IC卡型 | 组
83 | 水表 DN20 IC卡型 | 组
84 | 水表 DN15 IC卡型 | 组
85 | 除污器 DN200 | 个
86 | 冲洗栓 DN20 | 个
87 | 自动排气阀 DN25 | 组
88 | 自动排气阀 DN20 | 组
89 | 室外给水PE DN200 SDR17.6, PE100级,工作压力1.6MPa | m
90 | HDPE高密度聚乙烯双壁波纹排水塑料管 DN200 管材环刚度采用SN8 | m
91 | HDPE高密度聚乙烯双壁波纹排水塑料管 DN300 管材环刚度采用SN8 | m
92 | HDPE高密度聚乙烯双壁波纹排水塑料管 DN400 管材环刚度采用SN8 | m
93 | 膨胀补水箱 水箱尺寸：4m*5m*3.5m； 材质：304不锈钢； | 座 | 汇聚 | 56000
94 | 膨胀补水箱 水箱尺寸：3m*5m*2.5m； 材质：304不锈钢； | 座 | 汇聚 | 32800
95 | 软化水处理装置 水处理量130m3/h，N=1KW 380V | 套 | 北京禹辉 | 128900
96 | 软化水处理装置 水处理量20-30T/h | 套 | 北京禹辉 | 60000
97 | 全程水处理设备 水处理量 150T/h，N=1KW | 台 | 北京禹辉 | 94575
98 | 全程水处理设备 水处理量 25-50T/h，N=0.6KW | 台 | 北京禹辉 | 68000
99 | 分水器 φ550 | 台 | 北京禹辉 | 19095
100 | 集水器 φ550 | 台 | 北京禹辉 | 19095
101 | 立式隔膜式气压罐，容积V=12m3 | 台 | 北京禹辉 | 12500
102 | 立式隔膜式气压罐，容积V=10m3 | 台 | 北京禹辉 | 11000
103 | 冷凝器自动在线清洗系统 接管管径DN80，N=5KW，三相，380V，50HZ | 台 | 北京禹辉 | 12000
104 | 排气扇 型号：PF-1000 Q=1000m3/h N=100W | 台 | 罗格朗 | 185
105 | 排气扇 型号：PF-750 Q=750m3/h N=100W | 台 | 罗格朗 | 163
106 | 排气扇 型号：PF-700 Q=700m3/h P=200Pa N=120W 220V 50Hz | 台 | 罗格朗 | 152
107 | 排气扇 型号：PF-500 Q=500m3/h N=100W | 台 | 罗格朗 | 116
108 | 排气扇 型号：PF-300 Q=300m3/h P=120Pa N=60W 220V 50Hz | 台 | 罗格朗 | 85
109 | 70°C碳钢防火阀 φ1100 | 个 | 格瑞德 | 1165.06
110 | 70°C碳钢防火阀 φ900 | 个 | 格瑞德 | 895.3
111 | 70°C碳钢防火阀 φ700 | 个 | 格瑞德 | 514.16
112 | 70°C碳钢防火阀 φ550 | 个 | 格瑞德 | 354.35
113 | 70°C碳钢防火阀 φ450 | 个 | 格瑞德 | 268.3
114 | 70°C碳钢防火阀 φ400 | 个 | 格瑞德 | 110.62
115 | 70°C碳钢防火阀 φ300 | 个 | 格瑞德 | 100.88
116 | 70°C碳钢防火阀 1250*500 | 个 | 格瑞德 | 610
117 | 70°C碳钢防火阀 1000*630 | 个 | 格瑞德 | 600
118 | 70°C碳钢防火阀 800*800 | 个 | 格瑞德 | 600
119 | 70°C碳钢防火阀 800*320 | 个 | 格瑞德 | 384.96
120 | 70°C碳钢防火阀 630*630 | 个 | 格瑞德 | 475
121 | 70°C碳钢防火阀 630*320 | 个 | 格瑞德 | 329.6
122 | 70°C碳钢防火阀 500*320 | 个 | 格瑞德 | 308.2
123 | 70°C碳钢防火阀 500*2000 | 个 | 格瑞德 | 1075
124 | 70°C碳钢防火阀 400*320 | 个 | 格瑞德 | 286
125 | 70°C碳钢防火阀 400*250 | 个 | 格瑞德 | 263.72
126 | 70°C碳钢防火阀 200*200 | 个 | 格瑞德 | 235
127 | 电动密闭保温蝶阀 φ1100 | 个 | 格瑞德 | 765
128 | 电动密闭保温蝶阀 φ900 | 个 | 格瑞德 | 590
129 | 电动密闭保温蝶阀 φ700 | 个 | 格瑞德 | 445
130 | 电动密闭保温蝶阀 φ650 | 个 | 格瑞德 | 405
131 | 电动密闭保温蝶阀 φ550 | 个 | 格瑞德 | 335
132 | 电动密闭保温蝶阀 φ500 | 个 | 格瑞德 | 310
133 | 电动密闭保温蝶阀 φ450 | 个 | 格瑞德 | 285
134 | 电动密闭保温蝶阀 φ400 | 个 | 格瑞德 | 255
135 | 电动密闭保温蝶阀 φ300 | 个 | 格瑞德 | 215
136 | 电动密闭保温蝶阀 800*800 | 个 | 格瑞德 | 362.8
137 | 电动密闭保温蝶阀 630*630 | 个 | 格瑞德 | 289.4
138 | 电动密闭保温蝶阀 500*2000 | 个 | 格瑞德 | 755
139 | 电动风量调节阀 800*800 | 个 | 格瑞德 | 362.8
140 | 电动风量调节阀 630*630 | 个 | 格瑞德 | 289.4
141 | 电加热器 加热功率15KW | 个 | 格瑞德 | 1000
142 | 铝合金单层百叶风口 3200*2400 | 个 | 格瑞德 | 410
143 | 铝合金单层百叶风口 规格型号：1500*1500 | 个 | 格瑞德 | 300
144 | 铝合金单层百叶风口 规格型号：1500*800 | 个 | 格瑞德 | 165
145 | 铝合金单层百叶风口 规格型号：1250*320 | 个 | 格瑞德 | 85
146 | 铝合金单层百叶风口 规格型号：800*800 | 个 | 格瑞德 | 110
147 | 铝合金单层百叶风口 规格型号：800*400 | 个 | 格瑞德 | 70
148 | 铝合金单层百叶风口 规格型号：600*600 | 个 | 格瑞德 | 70
149 | 铝合金单层百叶风口 规格型号：600*320 | 个 | 格瑞德 | 50
150 | 铝合金单层百叶风口 规格型号：500*500 | 个 | 格瑞德 | 55
151 | 铝合金单层百叶风口 规格型号：400*400 | 个 | 格瑞德 | 45
152 | 铝合金单层百叶风口 规格型号：350*350 | 个 | 格瑞德 | 35
153 | 铝合金单层百叶风口 规格型号：300*300 | 个 | 格瑞德 | 30
154 | 铝合金单层百叶风口 规格型号：250*250 | 个 | 格瑞德 | 17.7
155 | 铝合金单层百叶风口 规格型号：200*200 | 个 | 格瑞德 | 15
156 | 铝合金侧排风口 规格型号：400*320 | 个 | 格瑞德 | 35
157 | 不锈钢防雨百叶 规格型号：φ500 | 个 | 格瑞德 | 405
158 | 不锈钢防雨百叶 规格型号：500*2000 | 个 | 格瑞德 | 475
159 | 方形散流器 规格型号：350*350 | 个 | 格瑞德 | 42
160 | 散流器 规格型号：300*300 | 个 | 格瑞德 | 25
161 | 单层百叶排风口 规格型号：400*200 | 个 | 格瑞德 | 30
162 | 镀锌钢丝防护网 规格型号：φ650 | 个 | 格瑞德 | 13.8
163 | RA-V型可调旋流风口 规格型号：351，开口尺寸φ470，Q=2000m3/h，△P=175Pa | 个 | 格瑞德 | 82
164 | 防雨百叶 规格型号：200*200 | 个 | 格瑞德 | 18.6
165 | 碳钢对开式手动多叶调节阀 规格型号：1250*400 | 个 | 格瑞德 | 261.06
166 | 碳钢对开式手动多叶调节阀 规格型号：800*800 | 个 | 格瑞德 | 280.3
167 | 碳钢对开式手动多叶调节阀 规格型号：800*320 | 个 | 格瑞德 | 173.45
168 | 碳钢对开式手动多叶调节阀 规格型号：630*320 | 个 | 格瑞德 | 148.76
169 | 碳钢对开式手动多叶调节阀 规格型号：400*400 | 个 | 格瑞德 | 135
170 | 碳钢对开式手动多叶调节阀 规格型号：400*250 | 个 | 格瑞德 | 113.5
171 | 碳钢对开式手动多叶调节阀 规格型号：400*160 | 个 | 格瑞德 | 91.15
172 | 碳钢对开式手动多叶调节阀 规格型号：320*250 | 个 | 格瑞德 | 81.42
173 | 碳钢对开式手动多叶调节阀 规格型号：320*200 | 个 | 格瑞德 | 76.11
174 | 碳钢对开式手动多叶调节阀 规格型号：250*200 | 个 | 格瑞德 | 72.76
175 | 碳钢对开式手动多叶调节阀 规格型号：800*250 | 个 | 格瑞德 | 158.41
176 | 碳钢对开式手动多叶调节阀 规格型号：φ800 | 个 | 格瑞德 | 250
177 | 消声静压箱 规格型号：4800*3500*600（H） | 个 | 鞍钢 | 7040
178 | 消声静压箱 规格型号：3000*1000*1000（H） | 个 | 鞍钢 | 4576
179 | 消声静压箱 规格型号：2500*1500*1000（H） | 个 | 鞍钢 | 4576
180 | 消声静压箱 规格型号：2500*800*1000（H） | 个 | 鞍钢 | 3890
181 | 油烟净化机组 规格型号：φ650 | 个 | 聚英 | 8584
182 | 电热风幕 规格型号：22+0.25KW | 台 | 盛金兴 | 1429
183 | 镀锌钢板风管 壁厚：δ0.75mm； | m2 | 鞍钢 | 26.52
184 | 镀锌钢板风管 壁厚：δ1.0mm； | m2 | 鞍钢 | 34.41
185 | 镀锌钢板风管 壁厚：δ1.2mm； | m2 | 鞍钢 | 37.27
186 | 镀锌钢板风管 壁厚：δ1.5mm； | m2 | 鞍钢 | 58
187 | 不锈钢钢板 壁厚：δ1.0mm； | m2 | 鞍钢 | 114.78
188 | 不锈钢钢板 壁厚：δ1.5mm； | m2 | 鞍钢 | 189
189 | 橡塑绝热保温材料 | m3 | 阿乐斯 | 1280
190 | 铝箔超细玻璃离心棉 | m3 | 华美 | 680
191 | 空调铜管 规格型号：ψ6.53 | m | 宁波埃美柯 | 22
192 | 空调铜管 规格型号：ψ9.53 | m | 宁波埃美柯 | 28
193 | 空调铜管 规格型号：ψ12.7 | m | 宁波埃美柯 | 39
194 | 空调铜管 规格型号：ψ15.88 | m | 宁波埃美柯 | 48
195 | 空调铜管 规格型号：ψ19.05 | m | 宁波埃美柯 | 65
196 | 空调铜管 规格型号：ψ22.2 | m | 宁波埃美柯 | 99.8
197 | 空调铜管 规格型号：ψ25.4 | m | 宁波埃美柯 | 122
198 | 空调铜管 规格型号：ψ28.6 | m | 宁波埃美柯 | 125
199 | 空调铜管 规格型号：ψ31.75 | m | 宁波埃美柯 | 167
200 | 国标热镀锌管 规格型号：DN25 | m | 华岐 | 13 | 3.25
201 | 国标热镀锌管 规格型号：DN32 | m | 华岐 | 16.3 | 3.25
202 | 国标热镀锌管 规格型号：DN40 | m | 华岐 | 19.5 | 3.5
203 | 国标热镀锌管 规格型号：DN50 | m | 华岐 | 25 | 3.5
204 | 无缝钢管 规格型号：DN70 | m | 鞍钢 | 38 | 4
205 | 无缝钢管 规格型号：DN80 | m | 鞍钢 | 44 | 4
206 | 无缝钢管 规格型号：DN100 | m | 鞍钢 | 54 | 4
207 | 无缝钢管 规格型号：DN125 | m | 鞍钢 | 67 | 4
208 | 无缝钢管 规格型号：DN150 | m | 鞍钢 | 89 | 4.5
209 | 无缝钢管 规格型号：DN200 | m | 鞍钢 | 139.46 | 6
210 | 螺旋电焊钢管 规格型号：DN250 | m | 华岐 | 142 | 5
211 | 螺旋电焊钢管 规格型号：DN300 | m | 华岐 | 170 | 5
212 | 螺旋电焊钢管 规格型号：DN350 | m | 华岐 | 197 | 5
213 | 螺旋电焊钢管 规格型号：DN400 | m | 华岐 | 223 | 5
214 | 螺旋电焊钢管 规格型号：DN450 | m | 华岐 | 250 | 5
215 | 螺旋电焊钢管 规格型号：DN500 | m | 华岐 | 277 | 5
216 | 冷凝水UPVU塑料管 规格型号：DN25 | m | 伟星 | 2.66
217 | 冷凝水UPVU塑料管 规格型号：DN32 | m | 伟星 | 3.59
218 | 过滤器 规格型号：DN40 | 个 | 上海标一 | 94.69 | SY4P-16Q
219 | 过滤器 规格型号：DN70 | 个 | 上海标一 | 153.98 | SY4P-16Q
220 | 过滤器 规格型号：DN80 | 个 | 上海标一 | 189.38 | SY4P-16Q
221 | 过滤器 规格型号：DN100 | 个 | 上海标一 | 250.44 | SY4P-16Q
222 | 静压平衡阀 规格型号：DN40 | 个 | 西门子 | 465 | KPF-16C
223 | 静压平衡阀 规格型号：DN50 | 个 | 西门子 | 585 | KPF-16C
224 | 静压平衡阀 规格型号：DN70 | 个 | 西门子 | 769.9115 | KPF-16C
225 | 静压平衡阀 规格型号：DN80 | 个 | 西门子 | 918.45 | KPF-16C
226 | 静压平衡阀 规格型号：DN100 | 个 | 西门子 | 1166.68 | KPF-16C
227 | 静压平衡阀 规格型号：DN200 | 个 | 西门子 | 2808.8496 | KPF-16C
228 | 静压平衡阀 规格型号：DN250 | 个 | 西门子 | 4860.62 | KPF-16C
229 | 静压平衡阀 规格型号：DN300 | 个 | 西门子 | 6654.8673 | KPF-16C
230 | 静压平衡阀 规格型号：DN400 | 个 | 西门子 | 13010.6195 | KPF-16C
231 | 静压平衡阀 规格型号：DN450 | 个 | 西门子 | 16263.7168 | KPF-16C
232 | 动态压差平衡阀 规格型号：DN40 | 个 | 西门子 | 746.9 | ZL47F-16C
233 | 动态压差平衡阀 规格型号：DN50 | 个 | 西门子 | 764.6 | ZL47F-16C
234 | 动态压差平衡阀 规格型号：DN70 | 个 | 西门子 | 1012.39 | ZL47F-16C
235 | 动态压差平衡阀 规格型号：DN80 | 个 | 西门子 | 1486.73 | ZL47F-16C
236 | 动态压差平衡阀 规格型号：DN100 | 个 | 西门子 | 1663.72 | ZL47F-16C
237 | 动态压差平衡阀 规格型号：DN150 | 个 | 西门子 | 2831.86 | ZL47F-16C
238 | 动态压差平衡阀 规格型号：DN200 | 个 | 西门子 | 5383.53 | ZL47F-16C
239 | 动态压差平衡阀 规格型号：DN300 | 个 | 西门子 | 11828.3186 | ZL47F-16C
240 | 动态压差平衡阀 规格型号：DN450 | 个 | 西门子 | 20228.3186 | ZL47F-16C
241 | 止回阀 规格型号：DN100 | 个 | 上海标一 | 363 | H41X-16Q
242 | 止回阀 规格型号：DN150 | 个 | 上海标一 | 758 | H41X-16Q
243 | 止回阀 规格型号：DN200 | 个 | 上海标一 | 1085 | H41X-16Q
244 | 止回阀 规格型号：DN250 | 个 | 上海标一 | 2057.52 | H41X-16Q
245 | 止回阀 规格型号：DN300 | 个 | 上海标一 | 2749 | H41X-16Q
246 | 止回阀 规格型号：DN350 | 个 | 上海标一 | 4750 | H41X-16Q
247 | 蝶阀 规格型号：DN50 | 个 | 上海标一 | 188.32 | D343H-16C
248 | 蝶阀 规格型号：DN450 | 个 | 上海标一 | 7150 | D343H-16C
249 | 蝶阀 规格型号：DN500 | 个 | 上海标一 | 8399 | D343H-16C
250 | 可曲挠橡胶接头 规格型号：DN100 | 个 | 上海标一 | 120.354 | KXT-16
251 | 可曲挠橡胶接头 规格型号：DN150 | 个 | 上海标一 | 212.3894 | KXT-16
252 | 可曲挠橡胶接头 规格型号：DN200 | 个 | 上海标一 | 305.31 | KXT-16
253 | 可曲挠橡胶接头 规格型号：DN250 | 个 | 上海标一 | 357.52 | KXT-16
254 | 可曲挠橡胶接头 规格型号：DN300 | 个 | 上海标一 | 490.27 | KXT-16
255 | 可曲挠橡胶接头 规格型号：DN350 | 个 | 上海标一 | 896.3 | KXT-16
256 | 电磁阀 规格型号：DN50 | 个 | 上海标一 | 796.4602 | ZCS-16Q
257 | 电磁阀 规格型号：DN100 | 个 | 上海标一 | 1504.4248 | ZCS-16Q
258 | 安全阀 规格型号：DN100 | 个 | 上海标一 | 978.76 | A48Y-16C
259 | 旁通电动调节阀 （含压差控制器） 规格型号：DN300 | 个 | 西门子 | 4212.39
260 | 自动排气阀 规格型号：DN20 | 个 | 上海标一 | 21.24 | AVAX-16T
261 | 压力仪表 | 个 | 埃美柯 | 87.35
262 | 螺旋焊接钢管 规格型号： DN350 | m | 华岐 | 197 | 5
263 | 螺旋焊接钢管 规格型号： DN300 | m | 华岐 | 170 | 5
264 | 螺旋焊接钢管 规格型号： DN250 | m | 华岐 | 142 | 5
265 | 无缝钢管 规格型号： DN200 | m | 华岐 | 139.46 | 6
266 | 无缝钢管 规格型号： DN150 | m | 华岐 | 89 | 4.5
267 | 无缝钢管 规格型号： DN125 | m | 华岐 | 65.88 | 4
268 | 无缝钢管 规格型号： DN100 | m | 华岐 | 54 | 4
269 | 无缝钢管 规格型号： DN80 | m | 华岐 | 44 | 4
270 | 无缝钢管 规格型号： DN70 | m | 华岐 | 37.5 | 4
271 | 无缝钢管 规格型号： DN50 | m | 华岐 | 25.5 | 3.5
272 | 无缝钢管 规格型号： DN40 | m | 华岐 | 20 | 3.5
273 | 普通焊接钢管 规格型号： DN32 | m | 华岐 | 11.7 | 2.75
274 | 普通焊接钢管 规格型号： DN25 | m | 华岐 | 9 | 2.75
275 | 普通焊接钢管 规格型号： DN20 | m | 华岐 | 6 | 2.2
276 | PP-R热水管 规格型号：DN25 4级 S3.2系列 | m | 联塑 | 7.5
277 | PP-R热水管 规格型号：DN15 4级 S3.2系列 | m | 联塑 | 3.14
278 | 铝箔离心玻璃棉板（壳）安装 管道保温 厚度30mm | m2 | 华美 | 14.5
279 | 铝箔离心玻璃棉板（壳）安装 管道保温 厚度40mm | m2 | 华美 | 19.6
280 | 厚32mm难燃B1级橡塑 | m3 | 阿乐斯 | 1280
281 | 厚45mm难燃B1级橡塑 | m3 | 阿乐斯 | 1280
282 | 管道电伴热 | m | 芜湖 | 35
283 | 钢制散热器 规格型号：SCGLZY8-7.5/500-1.0 | 柱 | 英俊 | 65.5
284 | 自立两通恒温阀 规格型号：DN25 | 个 | 上海标一 | 54.49 | WKF-16T
285 | 闸阀 规格型号：DN40 | 个 | 上海标一 | 83.19 | Z15W-16T
286 | 闸阀 规格型号：DN25 | 个 | 上海标一 | 35.4 | Z15W-16T
287 | 闸阀 规格型号：DN15 | 个 | 上海标一 | 21.24 | Z15W-16T
288 | 锁闭阀 规格型号：DN32 | 个 | 上海标一 | 56.64 | SQ11F-16T
289 | 锁闭阀 规格型号：DN25 | 个 | 上海标一 | 38.94 | SQ11F-16T
290 | 热量表 规格型号：DN32 | 个 | 上海标一 | 287.17
291 | 热量表 规格型号：DN25 | 个 | 上海标一 | 287.17
292 | 过滤器 规格型号：DN32 | 个 | 上海标一 | 46.0177 | SY1P-16T
293 | 过滤器 规格型号：DN250 | 个 | 上海标一 | 2511.5 | SY4P-16Q
294 | 静态平衡阀 规格型号：DN40 | 个 | 西门子 | 582.96 | KPF-16C
295 | 静态平衡阀 规格型号：DN50 | 个 | 西门子 | 632.61 | KPF-16C
296 | 静态平衡阀 规格型号：DN70 | 个 | 西门子 | 769.9115 | KPF-16C
297 | 静态平衡阀 规格型号：DN80 | 个 | 西门子 | 918.45 | KPF-16C
298 | 静态平衡阀 规格型号：DN100 | 个 | 西门子 | 1166.68 | KPF-16C
299 | 波纹补偿器 规格型号：DN250 | 个 | 上海标一 | 843.28 | JGD-16P
300 | 波纹补偿器 规格型号：DN200 | 个 | 上海标一 | 690.2655 | JGD-16P
301 | 波纹补偿器 规格型号：DN150 | 个 | 上海标一 | 522.1239 | JGD-16P
302 | 波纹补偿器 规格型号：DN100 | 个 | 上海标一 | 292.0354 | JGD-16P
303 | 波纹补偿器 规格型号：DN80 | 个 | 上海标一 | 256.6372 | JGD-16P
304 | 波纹补偿器 规格型号：DN70 | 个 | 上海标一 | 212.3894 | JGD-16P
305 | 波纹补偿器 规格型号：DN50 | 个 | 上海标一 | 203.5398 | JGD-16P
306 | 波纹补偿器 规格型号：DN40 | 个 | 上海标一 | 203.5398 | JGD-16P
307 | 双曲挠球型补偿器 规格型号：DN15 | 个 | 上海标一 | 31.8584 | KXT-16
308 | 双曲挠球型补偿器 规格型号：DN25 | 个 | 上海标一 | 35.3982 | KXT-16
309 | 蝶阀 规格型号：DN125 | 个 | 上海标一 | 278.5 | D71X-16Q
310 | 蝶阀 规格型号：DN100 | 个 | 上海标一 | 218.32 | D71X-16Q
311 | 蝶阀 规格型号：DN80 | 个 | 上海标一 | 162.8319 | D71X-16Q
312 | 蝶阀 规格型号：DN70 | 个 | 上海标一 | 139.823 | D71X-16Q
313 | 自动排气阀 规格型号：DN20 | 个 | 上海标一 | 21.2389 | AVAX-16T
314 | 补水箱 2500*5000*2000 | 座 | 福尔盾 | 27250
315 | 除污装置 规格型号：DS 300 最大处理流量Q=400m3/h | 台 | 北京科净源 | 3880
316 | 除污装置 规格型号：DS 350 最大处理流量Q=500m3/h | 台 | 北京科净源 | 4120
317 | 自清洗除污器 规格型号：ZL-16 DN350 | 台 | 北京科净源 | 22654.87 | ZL-16
318 | 自清洗除污器 规格型号：ZL-16 DN300 | 台 | 北京科净源 | 19469.03 | ZL-16
319 | 智能电磁流量计外加流量计算仪 规格型号：KTLDE-350 N=100W | 台 | 上海标一 | 10052
320 | 智能电磁流量计外加流量计算仪 规格型号：KTLDE-300 N=100W | 台 | 上海标一 | 9380.531
321 | 分水缸 规格型号：DN550 L=3280mm 工作压力1.0MPa | 个 | 北京禹辉 | 10130
322 | 集水缸 规格型号：DN550 L=3280mm 工作压力1.0MPa | 个 | 北京禹辉 | 10130
323 | 蝶阀 规格型号：DN300 | 个 | 上海标一 | 3800 | D343H-16C
324 | 蝶阀 规格型号：DN350 | 个 | 上海标一 | 4820 | D343H-16C
325 | 热量表 规格型号：DN300 | 个 | 上海标一 | 9380.531
326 | 热量表 规格型号：DN350 | 个 | 上海标一 | 10088.4956
327 | 静态平衡阀 规格型号：DN350 | 个 | 西门子 | 9907.9646 | KPF-16C
328 | 过滤器 规格型号：DN50 | 个 | 上海标一 | 120 | SY4P-16Q
329 | 过滤器 规格型号：DN300 | 个 | 上海标一 | 1923 | SY4P-16Q
330 | 过滤器 规格型号：DN350 | 个 | 上海标一 | 2598 | SY4P-16Q
331 | 气候补偿器 规格型号：DN350 | 个 | 上海标一 | 1472
332 | 不锈钢补水箱 1500*1000*2000 | 座 | 福尔盾 | 27250
333 | 不锈钢补水箱 2000*2000*2000 | 座 | 福尔盾 | 27250
334 | 除污装置 规格型号：DS 300 最大处理流量Q=400m3/h | 台 | 北京科净源 | 4120
335 | 自清洗除污器 规格型号：ZL-16 DN150 | 台 | 北京科净源 | 13274.3363 | ZL-16
336 | 自清洗除污器 规格型号：ZL-16 DN250 | 台 | 北京科净源 | 15752.2124 | ZL-16
337 | 智能电磁流量计外加流量计算仪 规格型号：KTLDE-200 N=100W | 台 | 上海标一 | 6194.6903
338 | 分水缸 规格型号：DN350 | 个 | 北京禹辉 | 10130
339 | 集水缸 规格型号：DN350 | 个 | 北京禹辉 | 10130
340 | 蝶阀 规格型号：DN200 | 个 | 上海标一 | 1980 | D343H-16C
341 | 热量表 规格型号：DN200 | 个 | 上海标一 | 4690.2655
342 | 静态平衡阀 规格型号：DN200 | 个 | 西门子 | 2808.8496 | KPF-16C
343 | 过滤器 规格型号：DN200 | 个 | 上海标一 | 768 | SY4P-16Q
344 | 补水箱 4000*2500*2000 | 座 | 福尔盾 | 27250
345 | 除污装置 规格型号：DS 300 最大处理流量Q=180m3/h | 台 | 北京科净源 | 4120
346 | 除污装置 规格型号：DS 200 最大处理流量Q=180m3/h | 台 | 北京科净源 | 4120
347 | 自清洗除污器 规格型号：ZL-16 DN150 | 台 | 北京科净源 | 13274.3363 | ZL-16
348 | 自清洗除污器 规格型号：ZL-16 DN200 | 台 | 北京科净源 | 15752.2124 | ZL-16
349 | 智能电磁流量计外加流量计算仪 规格型号：KTLDE-150 N=100W | 台 | 上海标一 | 5309.7345
350 | 智能电磁流量计外加流量计算仪 规格型号：KTLDE-200 N=100W | 台 | 上海标一 | 6194.6903
351 | 安全阀 规格型号：DN50 | 个 | 上海标一 | 555 | A48Y-16C
352 | 液位控制阀 规格型号：DN50 | 个 | 上海标一 | 99.12
353 | 全自动钠离子交换器 规格型号：Q=20m3 | 台 | 北京禹辉 | 18700
354 | 分水缸 规格型号：DN400 L=2480mm 工作压力1.0MPa | 个 | 北京禹辉 | 10130
355 | 集水缸 规格型号：DN400 L=2480mm 工作压力1.0MPa | 个 | 北京禹辉 | 10130
356 | 压力表 | 个 | 埃美柯 | 89
357 | 温度计 | 个 | 西门子 | 72.8
358 | 蝶阀 规格型号：DN150 | 个 | 上海标一 | 1455 | D343H-16C
359 | 蝶阀 规格型号：DN250 | 个 | 上海标一 | 2985 | D343H-16C
360 | 热量表 规格型号：DN150 | 个 | 上海标一 | 4017.6991
361 | 热量表 规格型号：DN250 | 个 | 上海标一 | 5044.2478
362 | 静态平衡阀 规格型号：DN250 | 个 | 西门子 | 4879.646 | KPF-16C
363 | 过滤器 规格型号：DN250 | 个 | 上海标一 | 1146.9 | SY4P-16Q
364 | 过滤器 规格型号：DN150 | 个 | 上海标一 | 486.73 | SY4P-16Q
365 | 止回阀 规格型号：DN50 | 个 | 上海标一 | 115.0442 | H14W-16T
366 | 可曲挠橡胶接头 规格型号：DN50 |  | 上海标一 | 55 | KXT-16
367 | 闸阀 规格型号：DN50 | 个 | 上海标一 | 116.8142 | Z15W-16T
368 | 闸阀 规格型号：DN32 | 个 | 上海标一 | 61.9469 | Z15W-16T
369 | 热镀锌梯式桥架 规格型号：800*200 | m
370 | 热镀锌梯式桥架 规格型号：600*200 | m
371 | 热镀锌梯式桥架 规格型号：500*200 | m
372 | 热镀锌梯式桥架 规格型号：400*200 | m
373 | 热镀锌槽式桥架 规格型号：800*200 | m
374 | 热镀锌槽式桥架 规格型号：600*200 | m
375 | 热镀锌槽式桥架 规格型号：500*200 | m
376 | 热镀锌槽式桥架 规格型号：400*200 | m
377 | 热镀锌槽式桥架 规格型号：300*200 | m
378 | 热镀锌槽式桥架 规格型号：200*200 | m
379 | 热镀锌槽式桥架 规格型号：600*150 | m
380 | 热镀锌槽式桥架 规格型号：500*150 | m
381 | 热镀锌槽式桥架 规格型号：400*150 | m
382 | 热镀锌槽式桥架 规格型号：300*150 | m
383 | 热镀锌槽式桥架 规格型号：200*150 | m
384 | 热镀锌槽式桥架 规格型号：500*100 | m
385 | 热镀锌槽式桥架 规格型号：400*100 | m
386 | 热镀锌槽式桥架 规格型号：300*100 | m
387 | 热镀锌槽式桥架 规格型号：200*100 | m
388 | 热镀锌槽式桥架 规格型号：100*100 | m
389 | 热镀锌槽式桥架 规格型号：200*70 | m
390 | 热镀锌槽式桥架 规格型号：200*50 | m
391 | 热镀锌槽式桥架 规格型号：100*50 | m
392 | 接线箱 规格型号：200*200 | 个
393 | 接线箱 规格型号：300*300 | 个
394 | 接线箱 规格型号：400*400 | 个
395 | 接线盒 | 个
396 | 防火隔板 | m2
397 | 防火包 | t
398 | 防火堵料 | t
399 | 套接紧定式镀锌钢导管 规格型号：JDG16 | m
400 | 套接紧定式镀锌钢导管 规格型号：JDG20 | m
401 | 套接紧定式镀锌钢导管 规格型号：JDG25 | m
402 | 套接紧定式镀锌钢导管 规格型号：JDG32 | m
403 | 套接紧定式镀锌钢导管 规格型号：JDG40 | m
404 | 套接紧定式镀锌钢导管 规格型号：JDG50 | m
405 | 镀锌钢管 规格型号：SC15 | m
406 | 镀锌钢管 规格型号：SC20 | m
407 | 镀锌钢管 规格型号：SC25 | m
408 | 镀锌钢管 规格型号：SC32 | m
409 | 镀锌钢管 规格型号：SC40 | m
410 | 镀锌钢管 规格型号：SC50 | m
411 | 镀锌钢管 规格型号：SC65 | m
412 | 镀锌钢管 规格型号：SC80 | m
413 | 镀锌钢管 规格型号：SC100 | m
414 | 镀锌钢管 规格型号：SC125 | m
415 | 镀锌钢管 规格型号：SC150 | m
416 | PVC塑料管 规格型号：PVC20 | m
417 | PVC塑料管 规格型号：PVC25 | m
418 | PVC塑料管 规格型号：PVC32 | m
419 | 过墙防护密闭套管 规格型号：SC65 | 个
420 | 过墙防护密闭套管 规格型号：SC50 | 个
421 | 过墙防护密闭套管 规格型号：SC20 | 个
422 | 过墙防护密闭套管 规格型号：SC150 | 个
423 | 过墙防护密闭套管 规格型号：SC100 | 个
424 | 过墙防护密闭套管 规格型号：SC15 | 个
425 | 镀锌扁钢40*4 | m
426 | 镀锌扁钢50*4 | m
427 | WDZD-BYJ-1*50 | m
428 | φ10热镀锌圆钢 | m
429 | 总等电位 | 台
430 | 局部等电位 | 台
431 | 单管荧光灯（防爆型） 规格型号：1*（36+1）W 吸顶式 | 套
432 | 单管荧光灯 规格型号：LED T8 1*20W 线槽安装 | 套
433 | 单管荧光灯 规格型号：1*（36+1）W 吸顶式 | 套
434 | 单管荧光灯 规格型号：1*（36+1）W 链吊式 | 套
435 | 单管荧光灯（防水防尘） 规格型号：1*（36+1）W 链吊式 | 套
436 | 单管荧光灯（防水防尘） （自带蓄电池） 规格型号：1*（36+1）W 链吊式 | 套
437 | 单管荧光灯（防水防尘） （自带蓄电池） 规格型号：1*（36+1）W 壁装式 | 套
438 | 双管荧光灯 规格型号：2*（36+1）W 吸顶式 | 套
439 | 双管荧光灯 规格型号：2*（36+1）W 链吊式 | 套
440 | 双管荧光灯（防水防尘） （自带蓄电池） 规格型号：2*（36+1）W 链吊式 | 套
441 | LED红外感应吸顶灯 规格型号：1*12W | 套
442 | LED红外感应吸顶灯 规格型号：1*9W | 套
443 | LED节能吸顶灯 规格型号：1*9W | 套
444 | 应急灯 规格型号：LED 1*5W 吸顶式 | 套
445 | 应急灯 （自带蓄电池） 规格型号：LED 1*5W 壁装式 | 套
446 | 单向疏散指示灯 规格型号：LED 1*1W 壁装式 | 套
447 | 双向疏散指示灯 规格型号：LED 1*1W 壁装式 | 套
448 | 安全出口灯 规格型号：LED 1*1W 壁装式 | 套
449 | 单向疏散指示灯 （自带蓄电池） 规格型号：LED 1*1W 壁装式 | 套
450 | 双向疏散指示灯 （自带蓄电池） 规格型号：LED 1*1W 壁装式 | 套
451 | 安全出口标志灯 （自带蓄电池） 规格型号：LED 1*1W 壁装式 | 套
452 | 楼层显示标志灯（自带蓄电池） 规格型号：LED 1*1W 壁装式 | 套
453 | 普通座头灯 | 套
454 | 隔爆灯 | 套
455 | 防水防潮灯 | 套
456 | 航空障碍灯 ZH-800AH/KC/Z 高光强A型 航空白色 150W | 套
457 | 航空障碍灯 ZH-800AH/KC/J 高光强A型 航空白色 150W | 套
458 | 航空障碍灯 ZH-800AZW/Z 中光强A型 航空白色 20W | 套
459 | 航空障碍灯 ZH-800AZW/J 中光强A型 航空白色 20W | 套
460 | 航空障碍灯 ZH-800AMC/Z 中光强B型 航空红色 20W | 套
461 | 航空障碍灯 ZH-800AMC/J 中光强B型 航空红色 20W | 套
462 | 航空障碍灯 ZH-800AL 低光强B型 航空红色 7W | 套
463 | 风机安装按钮 | 套

## 7、甲限材料设备品牌一览表
业主限材料设备品牌一览表
工程名称：长春宝能中心综合机电总承包施工工程
序号 | 专业 | 设备/材料名称 |  | 品牌/厂家 | 备注
1 | 水暖系统 | 管道 | 钢塑复合管 | 浙江伟星、天津友发、天津利达、华岐
2 |  |  | 优质不锈钢管 | 深圳民乐、广州美亚、天津利达、天津友发、上海天力、宁波华涛
3 |  |  | 冷媒管（铜管） | 中国天力，上海申利，宁波埃美柯，上海洛铜
4 |  |  | 机制柔性排水铸铁管 | 新兴、山西泫氏、禹州新光、上海申利
5 |  |  | 塑料管【含双壁波纹管PVC-U、HDPE高密度聚乙烯管（虹吸系统专用）、加厚UPVC排水管等】 | 浙江中财、浙江伟星、日丰、联塑
6 |  |  | 地热管及地热分集水器 | 浙江中财、浙江伟星、日丰、联塑
7 |  |  | 钢管【含加厚镀锌钢管、热镀锌钢管、焊接钢管/螺旋焊接钢管、无缝钢管等】 | 天津友发、天津利达、华岐、鞍钢、通钢
8 |  | 阀门 | 包括但不限于以下种类：铜闸阀、不锈钢闸阀、过滤器、遥控浮球阀、止回阀、截止阀、安全阀、球阀、温度控制阀、不锈钢温度控制阀、减压阀组、电磁阀、不锈钢电磁阀、自动排气阀、真空破坏器、安全泄漏阀、疏水阀组、波纹管密封截止阀、电动排污阀、减压阀、泄水阀、橡胶软接头、蝶阀、波纹补偿器、旋塞阀、锁闭阀、球阀、铜制球心阀。 | 上海沪航、天津塘沽、宁波杰克龙、埃美柯、天津卡尔斯、良工、上海标一、上海冠龙
9 |  | 风系统 | 镀锌钢板 | 鞍钢、通钢、武钢、宝钢
10 |  |  | 喷流、旋流、球形风口 | 苏州妥思、格瑞德、山东亚太、山东金光、开思拓、空研
11 |  |  | 普通风口（百叶风口、散流器、条缝型风口）、手动风量调节阀、人字闸 | 苏州妥思、格瑞德、山东亚太、山东金光、开思拓、空研
12 |  |  | 防火阀、板式排烟口、多叶排烟口 | 苏州妥思、格瑞德、山东亚太、山东金光、开思拓、空研
13 |  |  | 电动风阀执行机构(适用于空调风管系统) | 江森、西门子、霍尼韦尔
14 |  |  | 排气扇 | 松下、百朗、奥斯博格、罗格朗
15 |  | 保温材料 | 离心玻璃棉保温材料 | 华美、华能、河北金威
16 |  |  | 橡塑绝热保温材料 | 阿乐斯、杜肯、凯门
17 | 水暖系统 | 空调水系统电控阀门类 | 电动二通/三通调节阀 | 江森、丹佛斯、西门子、霍尼韦尔、泰勒
18 |  |  | 温差/压差电动旁通阀、静态/动态平衡阀、电动蝶阀 | 江森、丹佛斯、西门子、霍尼韦尔、泰勒
19 |  |  | 温差/压差传感器 | 美国 Dwyer、瑞士Sensirion、霍尼韦尔、江森、泰勒
20 |  |  | 流量传感器 | 美国 Dwyer、瑞士Sensirion、霍尼韦尔、江森、泰勒
21 |  | 其他材料设备（给排水） | 水表
22 |  |  | 压力表 | 佛山南海永兴、上海连成、宁波埃美柯、泰科（TYCO）、沃茨、丹佛斯
23 |  |  | 温度表 | 西门子、霍尼韦尔、富士、科隆、江森、泰勒
24 |  |  | 水位控制器、温度传感器、TDS传感器 | 西门子、霍尼韦尔、富士、科隆、江森、泰勒
25 |  |  | 虹吸雨水斗 | 北京泰宁、南京惠通、保利、上海盘创、沈阳洺禹通
26 |  |  | 87型雨水斗 | 潍坊阳光铸业、联塑、伟星
27 |  |  | 食品级304不锈钢生活水箱、膨胀水箱 | 满足国标即可
28 |  |  | 紫外线消毒设备 | 北京科净源、北京禹辉、浙江德安
29 |  | 其他材料设备（暖通） | 全自动定压补水装置 | 北京科净源、北京禹辉、浙江德安
30 |  |  | 全自动软化水机组 | 北京科净源、北京禹辉、浙江德安
31 |  |  | 物化自动水处理器+加药装置（用于冷冻水） | 北京科净源、北京禹辉、浙江德安
32 |  |  | 分气缸 | 北京科净源、北京禹辉、浙江德安
33 |  |  | 自动在线清洗系统 | 北京科净源、北京禹辉、浙江德安
34 |  |  | 电子除垢仪 | 北京科净源、北京禹辉、浙江德安
35 |  |  | 散热器 | 英俊、旭东、大维、响铃
36 |  |  | 采暖换热机组 | 巨元、维克斯、睿能大宇
37 |  |  | 空调换热器 | 巨元、维克斯、睿能大宇
38 | 电气系统 | 配管、桥架 | SC钢管 | 天津友发、天津利达、吉林华岐
39 |  |  | PVC刚性阻燃管 | 浙江伟星、三王、中财、联塑
40 |  |  | JDG紧定式钢管 | 沈阳 士新阳管业；河北 文安成龙管业；上海 申捷管业；
41 |  |  | 桥架 | 南昌华云、江苏亿能、有能、三江、华鹏、江苏华威、长江电气
42 |  | 灯具 | 荧光灯、红外感应灯、吸顶灯等 | 西顿、雷士、欧普、三雄极光
43 |  |  | 安全出口指示灯、疏散指示灯 | 广东亿光、北京动力源、大唐电气、上海宝星
备注：投标时只能从甲限品牌中选取一种，所有材料必须达到规范及国标要求，严禁贴牌。所有阀门类在阀体上要有清晰的品牌/LOGO铸标、压力标示，若有流向要求的还需有流向标示。

## 8、甲供材料、设备及其界面表
业主供材料、设备及其界面表
工程名称：长春宝能中心综合机电总承包施工工程
序号 | 材料名称 | 综合机电工程界面 | 分包或材料供应商工程界面 | 备注
1 | 给水泵 | 负责从卸货点搬运至安装地点安装和系统调试 | 1.甲供范围：水泵、控制柜、减震垫 2.供材料供货商应运至甲方项目指定的机动车可到达项目地点卸货和指导调试
2 | 空调泵 | 负责从卸货点搬运至安装地点安装和系统调试 | 1.甲供范围：水泵、控制柜、减震垫 2.供材料供货商应运至甲方项目指定的机动车可到达项目地点和指导调试
3 | 稳压罐 | 负责从卸货点搬运至安装地点安装和系统调试 | 1.甲供范围：稳压罐 2.供材料供货商应运至甲方项目指定的机动车可到达项目地点和指导调试
4 | 潜水泵 | 负责从卸货点搬运至安装地点安装和系统调试 | 1.甲供范围：水泵、控制柜、浮球开关，配线长度不小于8m 2.供材料供货商应运至甲方项目指定的机动车可到达项目地点和指导调试
5 | 板式换热器 | 负责从卸货点搬运至安装地点安装和系统调试 | 1.甲供范围：板式换热器 2.供材料供货商应运至甲方项目指定的机动车可到达项目地点和指导调试
6 | 热回收新风机组 | 负责从卸货点搬运至安装地点安装和系统调试 | 1.甲供范围：热回收新风机组 2.供材料供货商应运至甲方项目指定的机动车可到达项目地点和指导调试
7 | 组合式空调机组 | 1.负责从卸货点搬运至安装地点安装和系统调试 2.负责现场拼装 | 1.甲供范围：组合式空调机组 2.供材料供货商应运至甲方项目指定的机动车可到达项目地点和指导调试
8 | 全新风机组 | 负责从卸货点搬运至安装地点安装和系统调试 | 1.甲供范围：全新风机组 2.供材料供货商应运至甲方项目指定的机动车可到达项目地点和指导调试
9 | 风机盘管 | 负责从卸货点搬运至安装地点安装和系统调试 | 1.甲供范围：风机盘管和回风箱 2.供材料供货商应运至甲方项目指定的机动车可到达项目地点和指导调试
10 | 分体空调 | 负责从卸货点搬运至安装地点安装和系统调试 | 1.甲供范围：分体空调 2.供材料供货商应运至甲方项目指定的机动车可到达项目地点和指导调试
11 | 离心\轴流\混流风机 | 负责从卸货点搬运至安装地点安装和系统调试 | 1.甲供范围：离心\轴流\混流风机 2.供材料供货商应运至甲方项目指定的机动车可到达项目地点和指导调试
12 | 配电箱 | 负责从卸货点搬运至安装地点安装和系统调试 | 1.甲供范围：配电箱 2.供材料供货商应运至甲方项目指定的机动车可到达项目地点和指导调试
13 | 柔性矿物电缆 | 负责从卸货点搬运至安装地点安装和系统调试 | 1.甲供范围：电缆 2.供材料供货商应运至甲方项目指定的机动车可到达项目地点和指导调试
14 | 刚性矿物电缆 | 负责从卸货点搬运至安装地点安装和系统调试 | 1.甲供范围：电缆、中间连接器和终端头 2.供材料供货商应运至甲方项目指定的机动车可到达项目地点和指导调试
15 | 常用电缆和电线 | 负责从卸货点搬运至安装地点安装和系统调试 | 1.甲供范围：电缆 2.供材料供货商应运至甲方项目指定的机动车可到达项目地点和指导调试
16 | 母线槽 | 负责从卸货点搬运至安装地点安装和系统调试 | 1.甲供范围：母线槽、弹簧支撑、母线槽连接器 2.供材料供货商应运至甲方项目指定的机动车可到达项目地点和指导调试
17 | 母线插接箱、终端箱、始端箱 | 负责从卸货点搬运至安装地点安装和系统调试 | 1.甲供范围：母线插接箱、终端箱、始端箱 2.供材料供货商应运至甲方项目指定的机动车可到达项目地点和指导调试
18 | 开关插座 | 负责从卸货点搬运至安装地点安装和系统调试 | 1.甲供范围：开关、插座 3.供材料供货商应运至甲方项目指定的机动车可到达项目地点和指导调试

## 9、零星项目计价表
零星项目计价表
功臣名称：长春宝能中心项目综合机电总承包施工工程
序号 | 项目名称 | 单位 | 单价及其价格构成 | [5 empty] | 备注
|  |  | 综合单价 p=a+b…+e | 主材费 a | 人工机械辅材 b | 管理费 c | 利润 d | 税金 e
[6 empty] | 0.03 | 0.03 | 0.03
1 | 混凝土梁、板打洞（含补洞）DN>100 | 个 | 55.7291 |  | 51 | 1.53 | 1.5759 | 1.6232 | 直径≥300毫米(含人工、材料、砼渣土清理）
2 | 混凝土梁、板打洞（含补洞）DN≤100 | 个 | 40.4309 |  | 37 | 1.11 | 1.1433 | 1.1776 | 直径﹤300毫米(含人工、材料、砼渣土清理）
3 | 砖墙开洞（含补洞）DN>100 | 个 | 40.4309 |  | 37 | 1.11 | 1.1433 | 1.1776 | 直径≥300毫米(含人工、材料、砖渣土清理）
4 | 砖墙开洞（含补洞）DN≤100 | 个 | 20.7618 |  | 19 | 0.57 | 0.5871 | 0.60471 | 直径﹤300毫米(含人工、材料、砖渣土清理）
5 | 墙地面开槽及恢复管径DN32以内 | m | 38.2454 |  | 35 | 1.05 | 1.0815 | 1.1139 | 含水泥砂浆修复
6 | 钢套管制作与安装 DN50 | 个 | 36.06 | 8 | 25 | 0.99 | 1.0197 | 1.0503 | 含刷油防腐、堵洞
7 | 钢套管制作与安装 DN65 | 个 | 36.06 | 8 | 25 | 0.99 | 1.0197 | 1.0503 | 含刷油防腐、堵洞
8 | 钢套管制作与安装 DN80 | 个 | 40.9773 | 9.5 | 28 | 1.125 | 1.1587 | 1.1935 | 含刷油防腐、堵洞
9 | 钢套管制作与安装DN100 | 个 | 49.7191 | 13.5 | 32 | 1.365 | 1.406 | 1.4481 | 含刷油防腐、堵洞
10 | 钢套管制作与安装DN150 | 个 | 57.3682 | 17.5 | 35 | 1.575 | 1.6222 | 1.6709 | 含刷油防腐、堵洞
11 | 钢套管制作与安装DN200 | 个 | 61.1927 | 16 | 40 | 1.68 | 1.7304 | 1.7823 | 含刷油防腐、堵洞
12 | 钢套管制作与安装DN250 | 个 | 87.4182 | 35 | 45 | 2.4 | 2.472 | 2.5462 | 含刷油防腐、堵洞
说明 | 1、以上单价不允许调整，投标单位不再报价竞争。以上单价均为综合单价，包含了人工、材料、机械、管理、利润、税金等相关费用，结算也不调整。
2、工程量不需填报，结算时按甲方确认数量结算。
3、投标单位投标时需对本表进行确认，并作为评价是否响应经济标的依据之一。