## 内顺城路交通工程专业分包工程量清单
内顺城路交通工程专业分包工程量清单
序号 | 项目名称 | 项目特征 | 工程量计算规则 | 工程内容 | 计量单位 | 工程数量 | 不含税综合单价 | [7 empty] | 增值税 |  | 含税金额 |  |  | 备注
[7 empty] | 金额 |  | 人工费 | 材料费 |  | 机械费 | 企业管理费 | 利润 | 单价 | 合价
[7 empty] | 单价 | 合价 |  | 主材（不含税） | 辅材 | [5 empty] | 综合单价 | 合价 | 其中：人工费合价
1 | 标线、标记
2 | 标线 | 1.工艺:热熔型 2.线型:详见图纸 | 按标线实际施工面积计算 | 1.清扫路面、放样、加热熔化热塑型标线涂料，画线、护线等全部施工内容。 | m2 | 579.32
3 | 标记 | 1.类型:导向标记（直行） | 按实际完成工程量计算 | 1.清扫路面、放样、加热熔化热塑型标线涂料，画线、护线等全部施工内容。 | 个 | 6
4 | 标记 | 1.类型:导向标记（直行加转弯） | 按实际完成工程量计算 | 1.清扫路面、放样、加热熔化热塑型标线涂料，画线、护线等全部施工内容。 | 个 | 12
5 | 标记 | 1.类型:非机动车标记 | 按实际完成工程量计算 | 1.清扫路面、放样、加热熔化热塑型标线涂料，画线、护线等全部施工内容。 | 个 | 12
6 | 标记 | 1.类型:人行道预告标识 | 按实际完成工程量计算 | 1.清扫路面、放样、加热熔化热塑型标线涂料，画线、护线等全部施工内容。 | 个 | 4
7 | 标记 | 1.类型:安全岛 | 按实际完成工程量计算 | 1.清扫路面、放样、加热熔化热塑型标线涂料，画线、护线等全部施工内容。 | 个 | 2
8 | 横道线 | 1.横道线 | 按实际完成施工面积计算 | 1.清扫路面、放样、加热熔化热塑型标线涂料，画线、护线等全部施工内容。 | m2 | 342
9 | 标牌
10 | 标志板 | 1.类型:矩形标志牌 2.材质、规格尺寸:铝合金板4000*2000*4mm 3.板面反光膜等级:V类反光膜 | 按实际完成工程量计量 | 1.挖基回填；2.现浇混凝土基础的全部工作；3.制作.安装标杆、标志板等全部工序。 | 块 | 5
11 | 标志板 | 1.类型:矩形标志牌 2.材质、规格尺寸:铝合金板4000*3000*4mm 3.板面反光膜等级:V类反光膜 | 按实际完成工程量计量 | 1.挖基回填；2.现浇混凝土基础的全部工作；3.制作.安装标杆、标志板等全部工序。 | 块 | 1
12 | 标志板 | 1.类型:△指示标志牌 2.材质、规格尺寸:铝合金板△900*2mm 3.板面反光膜等级:V类反光膜 | 按实际完成工程量计量 | 1.挖基回填；2.现浇混凝土基础的全部工作；3.制作.安装标杆、标志板等全部工序。 | 块 | 2
13 | 标志板 | 1.类型:Φ800指示标志牌 2.材质、规格尺寸:铝合金板800*800*2mm 3.板面反光膜等级:V类反光膜 | 按实际完成工程量计量 | 1.挖基回填；2.现浇混凝土基础的全部工作；3.制作.安装标杆、标志板等全部工序。 | 块 | 9
14 | 标志板 | 1.类型:800*800指示标志牌 2.材质、规格尺寸:铝合金板800*800*2mm 3.板面反光膜等级:V类反光膜 | 按实际完成工程量计量 | 1.挖基回填；2.现浇混凝土基础的全部工作；3.制作.安装标杆、标志板等全部工序。 | 块 | 2
15 | 标志板 | 1.类型:方形标志牌（路名牌） 2.材质、规格尺寸:铝合金板1700*550*2mm 3.板面反光膜等级:V类反光膜 | 按实际完成工程量计量 | 1.挖基回填；2.现浇混凝土基础的全部工作；3.制作.安装标杆、标志板等全部工序。 | 块 | 4
16 | 标杆 | 1.类型:F型悬臂式标志杆 2.基础尺寸:详见图纸 3.规格尺寸:φ273*14*8500 4.基础、垫层：材料品种、厚度:C25钢筋砼基础 5.其它附件：详见图纸 6.模板支护 | 按实际完成工程量计量 | 1.基础垫层铺筑；2.制作；3.喷漆或镀锌；4.底盘、拉盘、卡盘及杆件安装等全部施工内容。5.制作和安装标杆、标志板的全部工序。 | 根 | 1
17 | 标杆 | 1.类型:F型悬臂式标志杆 2.基础尺寸:详见图纸 3.规格尺寸:φ273*8*7300 4.基础、垫层：材料品种、厚度:C25钢筋砼基础 5.其它附件：详见图纸 6.模板支护 | 按实际完成工程量计量 | 1.基础垫层铺筑；2.制作；3.喷漆或镀锌；4.底盘、拉盘、卡盘及杆件安装等全部施工内容。5.制作和安装标杆、标志板的全部工序。 | 根 | 5
18 | 标杆 | 1.类型：单柱式标志杆 2.基础尺寸:详见图纸 3.规格尺寸:φ114*5*3500 4.基础、垫层：材料品种、厚度:C30钢筋砼基础 5.其它附件：详见图纸 6.模板支护 | 按实际完成工程量计量 | 1.基础垫层铺筑；2.制作；3.喷漆或镀锌；4.底盘、拉盘、卡盘及杆件安装等全部施工内容。5.制作和安装标杆、标志板的全部工序。 | 根 | 13
19 | 交通信号灯
20 | 挖沟槽土方 | 1.土壤类别:一、二类土 2.挖土深度:2m 内 | 按实际完成工程量计量 | 土方开挖、余方外弃等全部施工内容。 | m3 | 1222.83
21 | 回填方 | 1.密实度要求:密实 2.填方材料品种:原土，人工回填 | 按实际完成施工体积计算 | 土方回填、摊铺、平整、夯实等全部工序的工作 | m3 | 1222.83
22 | 配管 | 1.名称:电缆保护管 2.材质:碳素管 3.规格:65mm | 按实际完成工程量计量 | 管材敷设等全部施工内容。 | m | 1557
23 | 电缆保护管 | 1.名称:电源电缆保护管 2.材质:PE 3.规格:90/4.3 | 按实际完成工程量计量 | 管材敷设等全部施工内容。 | m | 384
24 | 控制电缆1 | 1.名称:控制电缆1 2.配线形式:管内穿线 3.型号:KVV22-19*1.5 4.配线部位:主电缆 | 按实际完成工程量计量 | 1.电缆敷设等全部施工内容。 | m | 1811
25 | 控制电缆2 | 1.名称:控制电缆2 2.配线形式:管内穿线 3.型号:3*1.5+1铜线 4.配线部位:上杆电缆 | 按实际完成工程量计量 | 1.电缆敷设等全部施工内容。 | m | 285
26 | 交通光缆 | 1.名称:交通光缆 2.配线形式:管内穿线 3.型号:48芯 4.配线部位:交通光缆 | 按实际完成施工长度计算 | 1.光缆敷设；2.测试等全部施工内容。 | m | 1762
27 | 信号灯 | 1.类型:单面两联体红绿行人灯 2.灯架材质、规格:φ114*6*300立柱杆 3.基础、垫层：材料品种、厚度:C30砼 | 按实际完成工程量计算 | 1.信号灯安装、调试等全部施工内容。 | 套 | 12
28 | 信号灯 | 1.类型:三联体灯圆头灯 2.灯架材质、规格:240/300*8*6500悬臂式 3.基础、垫层：材料品种、厚度:C30砼 | 按实际完成工程量计算 | 1.信号灯安装、调试等全部施工内容。 | 套 | 6
29 | 系统网络型信号机 | 1.类型:信号灯机箱 2.基础、垫层：材料品种、厚度:基础C30砼，外砌水泥砖，贴瓷砖 3.配置要求:含系统网络型信号机（含1.5kwEPS电源） | 按实际完成工程量计算 | 1.挖基回填；2.现浇混凝土基础的全部工作；3.灯架制作、镀锌、喷漆；4.底盘、拉盘、卡盘及杆件安装；5.信号灯组安装等 | 台 | 2
30 | 交通智能系统调试 | 1.系统类别:交通智能系统调试 | 按设计图示数量计算 | 交通智能系统调试的全部工序工作,含与路灯所等政府部门的协调及移交费用 | 系统 | 1
31 | 标杆 | 1.类型:横臂6米电子警察信杆 2.基础、垫层：材料品种、厚度:详见图纸 | 按实际完成工程量计量 | 1.基础垫层铺筑；2.制作；3.喷漆或镀锌；4.底盘、拉盘、卡盘及杆件安装等全部施工内容。5.制作和安装标杆、标志板的全部工序。 | 根 | 4
32 | 标杆 | 1.类型:10米高杆横臂2米监控杆 2.基础、垫层：材料品种、厚度:详见图纸 | 按实际完成工程量计量 | 1.基础垫层铺筑；2.制作；3.喷漆或镀锌；4.底盘、拉盘、卡盘及杆件安装等全部施工内容。5.制作和安装标杆、标志板的全部工序。 | 根 | 2
33 | 标杆 | 1.类型:12米横臂监控杆 2.基础、垫层：材料品种、厚度:详见图纸 | 按实际完成工程量计量 | 1.基础垫层铺筑；2.制作；3.喷漆或镀锌；4.底盘、拉盘、卡盘及杆件安装等全部施工内容。5.制作和安装标杆、标志板的全部工序。 | 根 | 2
34 | 600万电子警察 | 1.名称：600万像素高清电子警察 2.含电子警察补光灯 | 按实际完成工程量计量 | 1.安装；2.调试等全部施工内容。 | 套 | 7
35 | 300万电子警察 | 1.名称：300万像素高清电子警察 | 按实际完成工程量计量 | 1.安装；2.调试等全部施工内容。 | 套 | 1
36 | 监控设备 | 1.监控设备 高清球机 | 按实际完成工程量计量 | 1.设备安装；2.调试等全部施工内容。 | 套 | 2
37 | 多相位信号机 | 1.类型:多相位信号机（含机柜） 2.材质、规格尺寸:详见图纸 3.配置要求:详见图纸 | 按实际完成工程量计量 | 1.安装；2.调试等全部施工内容。 | 台 | 2
38 | 信号自适应控制系统 | 1.信号自适应控制系统（含摄像头及传输设备） | 按实际完成工程量计量 | 1.安装；2.调试等全部施工内容。 | 套 | 2
39 | 电子警察工控机 | 1.类型:电子警察工控机 2.材质、规格尺寸:电子警察工控机 3.配置要求:详见图纸 | 按实际完成工程量计量 | 1.安装；2.调试等全部施工内容。 | 套 | 2
40 | 电缆保护管 | 1.名称：PE管材 2.型号:90mm 3.材质:PE | 按实际完成施工长度计算 | 管材敷设等全部施工内容。 | m | 384
41 | 电缆保护管 | 1.名称：PE管材 2.型号:63mm 3.材质:PE | 按实际完成施工长度计算 | 管材敷设等全部施工内容。 | m | 1557
42 | 交通检查井 | 1.材料品种:MU20混凝土普通砖+Mb10水泥砂浆 2.规格尺寸:500*500砖砌矩形井 3.盖板材质、规格:成型带框复合井盖 4.基础、垫层：材料品种、厚度:C20混凝土垫层 5.其他做法详见图纸及设计说明 | 按实际完成工程量计量 | 1.基础、垫层铺筑；2.井身砌筑；3.勾缝（抹面）；4.井盖安装等全部施工内容。 | 座 | 26
43 | 视频监控系统调试 | 1.系统类别:视频监控系统调试 | 按设计图示数量计算 | 视频监控系统调试的全部工序工作,含与路灯所等政府部门的协调及移交费用 | 系统 | 1
合计

## 综合单价分析表
内顺城路交通工程综合单价分析表
工程名称：开封市2019年市政、交通项目
项目名称： |  |  |  |  | 单位：
| 项目名称 | 单位 | 单价 （元） | 数 量 | 合价 （元） | 备 注
一 | 材料费 |  |  |  | 0
1.1 | 材料1 |  |  |  | 0
1.2 | 材料2 |  |  |  | 0
1.3 | 辅材 |  |  |  | 0
二 | 人工费（不含税） |  |  |  | 0
2.1 | 大工 | 工日 |  |  | 0
2.2 | 小工 | 工日 |  |  | 0
三 | 机械及其它措施费 |  |  |  | 0
3.1 | 机械1 | 台班 |  |  | 0
3.2 | 机械2 | 台班 |  |  | 0
3.3 | 小型机械 |  |  |  | 0
四 | 直接费小计 | 元 |  |  | 0
五 | 企业管理费 | 元 |  |  | 0
六 | 规费 | 元 |  |  | 0
七 | 利润 | 元 |  |  | 0
八 | 增值税 | 元 |  |  | 0
九 | 不含增值税综合单价 | 元 |  |  | 0
十 | 含增值税综合单价 | 元 |  |  | 0