## 招标清单
东亚嘉里T8办公楼项目燃气工程专业分包工程招标清单
序号 | 项目名称 | 单位 | 工程量 | 工作内容 | 安装单价（不含税） | 供应单价（不含税） | 综合单价（不含税） | 合价（供应+安装）（不含税） | 税金单价（综合单价*税率10%） | 税金合价（工程量*税金单价） | 备注
一 | 专业分包清单价部分 |  |  | 报价是基于充分理解并满足《燃气系统技术规格书》《燃气专业施工设计说明》所有之要求 | [6 empty] | 需明确投标采用品牌，必须满足燃气集团要求
1 | 与市政燃气网接驳 | 处 | 1 | 与市政管网接驳包含开口、阀件、管道、与政府及燃气集团的协调费及一切相关费用 |  |  | 0 | 0 | 0 | 0
2 | PE管：DN100 | 米 | 32 | SDR11 系列，按图纸及技术规范要求供应及安装PE管包含出地保护套管、管件、土方开挖回填、余方弃置、垫层、标识、保护板等一切所需的相关配件、附件等 |  |  | 0 | 0 | 0 | 0
3 | PE球阀：DN100 | 个 | 1 | 按图纸及技术规范要求供应及安装PE球阀包含球阀、定制阀杆（如有必要等一切所需的相关配件、附件等 |  |  | 0 | 0 | 0 | 0
4 | 钢塑转换接头D110×DN100 | 个 | 1 | 按图纸及技术规范要求供应及安装钢塑转换接头包含一切所需的相关配件、附件等 |  |  | 0 | 0 | 0 | 0
5 | 钢塑转换接头DN32*1" | 个 | 2 | 按图纸及技术规范要求供应及安装钢塑转换接头包含一切所需的相关配件、附件等 |  |  | 0 | 0 | 0 | 0
6 | 室外调压箱 | 套 | 1 | 按图纸及技术规范要求供应及安装室外调压箱一切所需的相关配件、附件等 |  |  | 0 | 0 | 0 | 0
7 | 调压器350m3/h | 个 | 1 | 按图纸及技术规范要求供应及安装调压器一切所需的相关配件、附件等 |  |  | 0 | 0 | 0 | 0
8 | 防爆电磁阀：DN100 | 个 | 1 | 按图纸及技术规范要求供应及安装防爆电磁阀一切所需的相关配件、附件等 |  |  | 0 | 0 | 0 | 0
9 | 砌筑井 | 座 | 3 | 按图纸及技术规范要求供应及安装直埋阀井、放散阀井砌筑一切所需的相关配件、附件等
10 | 铸铁井盖 | 套 | 3 | 按图纸及技术规范要求供应及安装铸铁井盖一切所需的相关配件、附件等 |  |  | 0 | 0 | 0 | 0
11 | 标志桩 | 个 | 4 | 按图纸及技术规范要求供应及安装标志桩一切所需的相关配件、附件等 |  |  | 0 | 0 | 0 | 0
12 | 电子标签 | 个 | 4 | 按图纸及技术规范要求供应及安装电子标签一切所需的相关配件、附件等 |  |  | 0 | 0 | 0 | 0
13 | 放散阀系统 | 套 | 2 | 按图纸及技术规范要求供应及安装放散阀系统一切所需的相关配件、附件等 |  |  | 0 | 0 | 0 | 0
14 | 筒形过滤器DN100 | 个 | 1 | 按图纸及技术规范要求供应及安装筒形过滤器一切所需的相关配件、附件等 |  |  | 0 | 0 | 0 | 0
15 | 无缝钢管：DN100 | 米 | 200 | 按图纸及技术规范要求供应及安装无缝钢管包含管道除锈、刷漆、防腐、热收缩防腐套、及UPVC套管、标识及一切所需的相关配件、附件等 |  |  | 0 | 0 | 0 | 0
16 | 无缝钢管：DN80 | 米 | 150 |  |  |  | 0 | 0 | 0 | 0
17 | 无缝钢管：DN65 | 米 | 100 |  |  |  | 0 | 0 | 0 | 0
18 | 无缝钢管：DN50 | 米 | 100 |  |  |  | 0 | 0 | 0 | 0
19 | 无缝钢管：DN40 | 米 | 100 |  |  |  | 0 | 0 | 0 | 0
20 | 无缝钢管：DN32 | 米 | 100 |  |  |  | 0 | 0 | 0 | 0
21 | 无缝钢管：DN25 | 米 | 60 |  |  |  | 0 | 0 | 0 | 0
22 | 球阀：DN100 | 个 | 1 | 按图纸及技术规范要求供应及安装球阀一切所需的相关配件、附件等 |  |  | 0 | 0 | 0 | 0
23 | 球阀：DN80 | 个 | 3 |  |  |  | 0 | 0 | 0 | 0
24 | 球阀：DN65 | 个 | 3 |  |  |  | 0 | 0 | 0 | 0
25 | 球阀：DN50 | 个 | 3 |  |  |  | 0 | 0 | 0 | 0
26 | 球阀：DN40 | 个 | 7 |  |  |  | 0 | 0 | 0 | 0
27 | 球阀：DN32 | 个 | 22 |  |  |  | 0 | 0 | 0 | 0
28 | 球阀：DN25 | 个 | 14 |  |  |  | 0 | 0 | 0 | 0
29 | 球阀：DN20 | 个 | 1 |  |  |  | 0 | 0 | 0 | 0
30 | 球阀：DN15 | 个 | 1 |  |  |  | 0 | 0 | 0 | 0
31 | 手动快速切断阀:DN100 | 个 | 1 | 按图纸及技术规范要求供应及安装切断阀一切所需的相关配件、附件等 |  |  | 0 | 0 | 0 | 0
32 | 紧急自动切断阀:DN100 | 个 | 1 |  |  |  | 0 | 0 | 0 | 0
33 | 紧急切断阀：DN80 | 个 | 3 |  |  |  | 0 | 0 | 0 | 0
34 | 紧急切断阀：DN65 | 个 | 2 |  |  |  | 0 | 0 | 0 | 0
35 | 紧急切断阀：DN50 | 个 | 1 |  |  |  | 0 | 0 | 0 | 0
36 | 紧急切断阀：DN40 | 个 | 1 |  |  |  | 0 | 0 | 0 | 0
37 | 紧急切断阀：DN32 | 个 | 1 |  |  |  | 0 | 0 | 0 | 0
38 | 阀门箱 | 个 | 1 | 按图纸及技术规范要求供应及安装阀门箱一切所需的相关配件、附件等 |  |  | 0 | 0 | 0 | 0
39 | 水柱压力表 | 个 | 1 | 按图纸及技术规范要求供应及安装仪器仪表一切所需的相关配件、附件等 |  |  | 0 | 0 | 0 | 0
40 | 流量表：350m3/h | 个 | 1 |  |  |  | 0 | 0 | 0 | 0
41 | 流量表：40m3/h | 个 | 10 |  |  |  | 0 | 0 | 0 | 0
42 | 流量表：25m3/h | 个 | 10 |  |  |  | 0 | 0 | 0 | 0
43 | 流量表：16m3/h | 个 | 10 |  |  |  | 0 | 0 | 0 | 0
44 | 远程抄表系统 | 套 | 1 | 按图纸及技术规范要求供应及安装远程抄表系统一切所需的相关配件、附件等
45 | 防爆风机 | 个 | 10 | 按图纸及技术规范要求供应及安装防爆风机包含调试一切所需的相关配件、附件等 |  |  | 0 | 0 | 0 | 0
46 | 强排风风管 | 米 | 200 | 按图纸及技术规范要求供应及安装强排风风管包含调试一切所需的相关配件、附件等 |  |  | 0 | 0 | 0 | 0
47 | 强排风系统附件（风口风阀等） | 项 | 1 | 按图纸及技术规范要求供应及安装强排风系统附件（风口风阀等）包含调试一切所需的相关配件、附件等 |  |  | 0 | 0 | 0 | 0
48 | 燃气报警主机 | 套 | 1 | 按图纸及技术规范要求供应及安装燃气报警主机包含调试一切所需的相关配件、附件等 |  |  | 0 | 0 | 0 | 0
49 | 燃气探测器 | 个 | 30 | 按图纸及技术规范要求供应及安装燃气报警探测器包含调试一切所需的相关配件、附件等 |  |  | 0 | 0 | 0 | 0
50 | 电线:ZR-RVV-2.5 | 米 | 1000 | 按图纸及技术规范要求供应及安装铜芯电线包含电线附件、电线末端接线端子 |  |  | 0 | 0 | 0 | 0
51 | 电线:RVV-0.75 | 米 | 1000 |  |  |  | 0 | 0 | 0 | 0
52 | 电线管:SC20 | 米 | 2000 | 按图纸及技术规范要求供应及安装电线管，包含暗配、配件、接地、分线盒及末端接线盒、防火涂料、防火封堵等及所需一切辅材 |  |  | 0 | 0 | 0 | 0
53 | 紧急切断阀控制箱及切断阀模块 | 个 | 7 | 按图纸及技术规范要求供应及安装切断阀控制箱及模块包含调试一切所需的相关配件、附件等 |  |  | 0 | 0 | 0 | 0
54 | 管道支架配件 | kg | 1000 | 按图纸及技术规范要求供应及安装管道支架一切包含防腐（钢结构人工除锈、刷红丹防锈底漆二道、刷快干磁漆二道）所需的相关配件、附件等 |  |  | 0 | 0 | 0 | 0
55 | PE管：DN160 | 米 | 32 | SDR11 系列，按图纸及技术规范要求供应及安装PE管包含出地保护套管、管件、土方开挖回填、余方弃置、垫层、标识、保护板等一切所需的相关配件、附件等 |  |  | 0 | 0 | 0 | 0
56 | PE管：DN200 | 米 | 32 |  |  |  | 0 | 0 | 0 | 0
57 | PE球阀：DN160 | 个 | 1 | 按图纸及技术规范要求供应及安装PE球阀包含球阀、定制阀杆（如有必要等一切所需的相关配件、附件等 |  |  | 0 | 0 | 0 | 0
58 | PE球阀：DN200 | 个 | 1 | 按图纸及技术规范要求供应及安装PE球阀包含球阀、定制阀杆（如有必要等一切所需的相关配件、附件等 |  |  | 0 | 0 | 0 | 0
59 | 无缝钢管：DN160 | 米 | 60 | 按图纸及技术规范要求供应及安装无缝钢管包含管道除锈、刷漆、防腐、热收缩防腐套、及UPVC套管、标识及一切所需的相关配件、附件等 |  |  | 0 | 0 | 0 | 0
60 | 筒形过滤器：DN80 | 个 | 1 | 按图纸及技术规范要求供应及安装筒形过滤器一切所需的相关配件、附件等 |  |  | 0 | 0 | 0 | 0
61 | 筒形过滤器：DN50 | 个 | 1 |  |  |  | 0 | 0 | 0 | 0
62 | 流量表：65m3/h | 个 | 1 | 按图纸及技术规范要求供应及安装仪器仪表一切所需的相关配件、附件等 |  |  | 0 | 0 | 0 | 0
63 | 流量表：10m3/h | 个 | 1 |  |  |  | 0 | 0 | 0 | 0
64 | 流量表：6m3/h | 个 | 1 |  |  |  | 0 | 0 | 0 | 0
二 | 分包增补清单 | [9 empty] | 需明确投标采用品牌，必须满足燃气集团要求
1 | [6 empty] | 0 | 0 | 0 | 0
2 | [6 empty] | 0 | 0 | 0 | 0
3 | [6 empty] | 0 | 0 | 0 | 0
4 | [6 empty] | 0 | 0 | 0 | 0
5 | [6 empty] | 0 | 0 | 0 | 0
6 | [6 empty] | 0 | 0 | 0 | 0
清单价汇总 | [7 empty] | 0 |  | 0
三 | 措施项目费 |  |  | 报价是基于充分理解并满足《燃气系统技术规格书》《燃气专业施工设计说明》所有之要求 | [6 empty] | 需明确投标采用品牌，必须满足燃气集团要求
1 | 措施费 | 项 | 1 | 包干价。包含开工进场仓库搭建、机械设备进退场、高空作业、脚手架、临建设施、安全文明施工等所需一切工作，同时需满足公司标准化要求，房租费用、组合式移动平台，工人反光安全马甲、劳保鞋公司统一标准化要求 | / | / |  | 0 | 0 | 0
2 | 管道及阀门试验、吹扫及探伤费。所购材料的送检费用 | 项 | 1 | 按图纸及技术规范要求完成所有管道及阀门强度试验、严密性试验、充氮置换、吹扫。管道探伤（管道焊缝质量检验）及一切所需的相关配件、附件等；所购买材料质检站的送检费用； | / | / |  | 0 | 0 | 0
3 | 包深化设计、审图、施工报批等费用 | 项 | 1 | 包干价，完成燃气、报警系统、强排风系统等配套工程深化设计、图纸报审、审图合格、报批报备、向各有关部门申请并获取与本合同包括的所有系统有关的一切所需许可证及审批、材料设备送审等直至相关单位验收合格。 | / | / |  | 0 | 0 | 0
4 | 系统调试费 | 项 | 1 | 包干价，竣工坐标点复核测量费、入燃气集团GIS系统、单机调试、联合调试等一切工作内容。 | / | / |  | 0 | 0 | 0
5 | 燃气验收费用 | 项 | 1 | 根据工程情况及各单位综合考虑报价，并进行包干，不再因任何原因调整 | / | / |  | 0 | 0 | 0
6 | 燃气工程监理费 | 项 | 1 | 根据工程情况及各单位综合考虑报价，并进行包干，不再因任何原因调整 | / | / |  | 0 | 0 | 0
措施项目费汇总 | [7 empty] | 0 |  | 0
四 | 合计 | [6 empty] | 0 |  | 0
五 | 合同总价（不含税） | [6 empty] | 0
六 | 合同总价（含税） | [6 empty] | 0

## 消防电 (hidden)
消防电分包综合单价表
工程名称:龙岗区三馆
序号 | 项目名称 | 单位 | 工程量 | 分包报价 | 分包报价合价 | 不含材料 | 工作内容
一.导管
1.1 | 金属软管敷设 公称管径(15mm以内) 每根管长(500mm以内) | m | 970 |  |  | / | 含主材，含金属软管敷设全部工作内容
1.2 | 金属软管敷设 公称管径(20mm以内) 每根管长(1000mm以内) | m | 151
二.电线、电缆
2.1 | 动力线路管内穿线(铜芯) 导线截面(1.5mm2以内) | m | 10050 |  |  | 电线、控制线 | 不分敷设方式及位置，电线甲供，其它材料包含在综合单价中
2.2 | 多芯软导线管内穿线(二芯以内) 导线截面(1.5mm2以内) | m | 55800
2.3 | 线槽配线导线截面(2.5mm2以内) | m | 34900
2.4 | 控制电缆敷设（14芯以下） | m | 890
2.5 | 控制电缆终端头制作、安装（14芯以下） | 个 | 98 |  |  |  | 电缆头形式，所有材料包含在综合单价中
三.自动报警系统
3.1 | 成套配电箱安装暗装(半周长1.5m) | 台 | 12 |  |  | 箱、柜、机 | 箱、柜、机材料甲供，开箱、检查、安装、查校线、接线、调试，二次搬运等及其他材料均包含在综合单价中
3.2 | 控制器 鼓型、凸轮安装 | 台 | 2
3.3 | 端子箱安装 明装（半周长0.5m以内） | 台 | 21
3.4 | 安装机柜、机架 落地式 | 台 | 1
3.5 | 小型程控交换机/集团电话主机安装调试 分机数 128门以下 | 台 | 2
3.6 | 安装、调试会议电视 编解码器 | 台 | 2
3.7 | 工作站安装、调试 | 台 | 1
3.8 | 喷墨打印机安装 | 台 | 1
3.9 | （总线制）落地式联动控制器安装 500点以上 | 台 | 1
3.1 | 重复显示器安装（总线制） | 台 | 1
3.11 | 消防通讯分机安装[消防固定对讲电话] | 台 | 45
3.12 | 消防报警备用电源安装 | 台 | 10
3.13 | 终端显示器 | 套 | 1
3.14 | 标准机柜 | 台 | 1
3.15 | 按钮安装 | 个 | 26 |  |  | 按钮、模块、探测器、音箱等主材 | 主材、设备甲供，开箱、检查、安装、查校线、接线、调试，二次搬运等及其他材料均包含在综合单价中
3.16 | 声光报警器安装 | 套 | 20
3.17 | 主动红外探测器 | 套 | 22
3.18 | 控制模块（接口）安装（多输出） | 只 | 123
3.19 | 吸顶式扬声器安装 | 只 | 255
3.2 | 壁挂式音箱安装 | 只 | 96
3.21 | 点型感烟安装（总线制） | 只 | 1290
3.22 | 点型感温安装（总线制） | 只 | 64
3.23 | 电动防火门调试 | 处 | 170 |  |  | / | 包含接线、调试等全部内容。
3.24 | 防火卷帘门调试 | 处 | 65
3.25 | 正压送风阀、排烟阀、防火阀调试 | 处 | 260
3.26 | 消防通讯调试（广播喇叭及音箱/通讯分机及插孔） | 个 | 510
3.27 | 自动报警系统装置调试 2000点以下 | 系统 | 1
四.气体灭火系统
4.1 | （总线制）壁挂式报警控制器安装 200点以下 | 台 | 16 |  |  | 1.控制器 2.压力开关 | 控制器、压力开关材料甲供，开箱、检查、安装、查校线、接线、调试，二次搬运等及其他材料均包含在综合单价中
4.2 | 压力开关 | 台 | 26
4.3 | 警报装置安装（警铃） | 只 | 62 |  |  | 1.警铃 2.按钮 3.报警器 | 警铃、按钮材料甲供，开箱、检查、安装、查校线、接线、调试，二次搬运等及其他材料均包含在综合单价中
4.4 | 按钮安装 | 只 | 992
4.5 | 警报装置安装（声光报警） | 只 | 85

## 指定单价
分包指定单价表
序号 | 项目名称 | 单位 | 工程量 | 综合单价 | 工作内容
1 | PVC套管 DN50 | 个 | 1 | 20.088 | 包括本部位预留套管洞、套管制作及安装费用，涉及的所有套管制作、安装材料均包含在综合单价中。套管规格指套管制作管径，套长度在350mm及以内，超过350mm的单价按比例调整，1米及以上按同规格管道安装计算。
2 | PVC套管 DN75 | 个 | 1 | 23.112
3 | PVC套管 DN100 | 个 | 1 | 27.648
4 | PVC套管 DN150 | 个 | 1 | 32.724
5 | PVC套管(不打口） DN50 | 个 | 1 | 7.56
6 | PVC套管(不打口） DN75 | 个 | 1 | 9.72
7 | PVC套管(不打口） DN100 | 个 | 1 | 12.96
8 | PVC套管(不打口） DN150 | 个 | 1 | 16.2
9 | 普通钢套管 DN50 | 个 | 1 | 24.4512 | 包括本部位预留套管洞、套管制作及安装费用，涉及的所有套管制作、安装材料均包含在综合单价中。套管规格指套管制作管径，套长度在350mm及以内，超过350mm的单价按比例调整，1米及以上按同规格管道安装计算。
10 | 普通钢套管 DN65 | 个 | 1 | 31.6224
11 | 普通钢套管 DN80 | 个 | 1 | 39.6144
12 | 普通钢套管 DN100 | 个 | 1 | 47.8116
13 | 普通钢套管 DN125 | 个 | 1 | 62.6616
14 | 普通钢套管 DN150 | 个 | 1 | 74.7252
15 | 普通钢套管 DN200 | 个 | 1 | 108.4968
16 | 普通钢套管 DN250 | 个 | 1 | 150.444
17 | 普通钢套管 DN300 | 个 | 1 | 187.812
18 | 普通钢套管 DN400 | 个 | 1 | 216
19 | 普通钢套管 DN500 | 个 | 1 | 248.4
20 | 普通钢套管(不打口） DN50 | 个 | 1 | 17.1158
21 | 普通钢套管(不打口） DN65 | 个 | 1 | 22.1357
22 | 普通钢套管(不打口） DN80 | 个 | 1 | 27.7301
23 | 普通钢套管(不打口） DN100 | 个 | 1 | 33.4681
24 | 普通钢套管(不打口） DN125 | 个 | 1 | 43.8631
25 | 普通钢套管(不打口） DN150 | 个 | 1 | 52.3076
26 | 普通钢套管(不打口） DN200 | 个 | 1 | 75.9478
27 | 普通钢套管(不打口） DN250 | 个 | 1 | 105.3108
28 | 普通钢套管(不打口） DN300 | 个 | 1 | 131.4684
29 | 刚性防水套管制作安装 DN50 | 个 | 1 | 45.36 | 包括本部位预留套管洞、套管制作及安装费用，涉及的所有套管制作、安装材料均包含在综合单价中。套管规格指套管制作管径，套长度在350mm及以内，超过350mm的单价按比例调整，1米及以上按同规格管道安装计算。
30 | 刚性防水套管制作安装 DN80 | 个 | 1 | 73.98
31 | 刚性防水套管制作安装 DN100 | 个 | 1 | 87.48
32 | 刚性防水套管制作安装 DN125 | 个 | 1 | 99.36
33 | 刚性防水套管制作安装 DN150 | 个 | 1 | 113.4
34 | 刚性防水套管制作安装 DN200 | 个 | 1 | 151.2
35 | 刚性防水套管制作安装 DN250 | 个 | 1 | 203.04
36 | 刚性防水套管制作安装 DN300 | 个 | 1 | 259.2
37 | 刚性防水套管制作安装 DN350 | 个 | 1 | 410.4
38 | 刚性防水套管制作安装 DN50不打口 | 个 | 1 | 31.752
39 | 刚性防水套管制作安装 DN80不打口 | 个 | 1 | 51.786
40 | 刚性防水套管制作安装 DN100不打口 | 个 | 1 | 61.236
41 | 刚性防水套管制作安装 DN125不打口 | 个 | 1 | 69.552
42 | 刚性防水套管制作安装 DN150不打口 | 个 | 1 | 79.38
43 | 刚性防水套管制作安装 DN200不打口 | 个 | 1 | 105.84
44 | 刚性防水套管制作安装 DN250不打口 | 个 | 1 | 142.128
45 | 刚性防水套管制作安装 DN300不打口 | 个 | 1 | 181.44
46 | 刚性防水套管制作安装 DN350不打口 | 个 | 1 | 287.28
47 | 砖墙凿槽刨沟及恢复 | m | 1 | 5.4 | 所有材料、人工和机械均含于综合单价中。
48 | 混凝土墙凿槽刨沟 | m | 1 | 9.72
49 | 压槽 | m | 1 | 3.78
50 | 机械钻孔(过楼板） Φ54 | 个 | 1 | 12.312 | 所有材料、人工和机械均含于综合单价中。
51 | 机械钻孔(过楼板） Φ63 | 个 | 1 | 14.256
52 | 机械钻孔(过楼板） Φ75 | 个 | 1 | 16.2
53 | 机械钻孔(过楼板） Φ82 | 个 | 1 | 18.36
54 | 机械钻孔(过楼板） Φ110 | 个 | 1 | 23.76
55 | 机械钻孔(过楼板） Φ130 | 个 | 1 | 30.672
56 | 机械钻孔(过楼板） Φ160 | 个 | 1 | 36.72
57 | 机械钻孔(过楼板） Φ180 | 个 | 1 | 40.824
58 | 机械钻孔(过楼板） Φ200 | 个 | 1 | 50.976
59 | 机械钻孔(过楼板） Φ250 | 个 | 1 | 71.28
60 | 机械钻孔(过梁、柱以及砼墙） Φ54 | 个 | 1 | 30.78
61 | 机械钻孔(过梁、柱以及砼墙） Φ63 | 个 | 1 | 35.64
62 | 机械钻孔(过梁、柱以及砼墙） Φ75 | 个 | 1 | 40.5
63 | 机械钻孔(过梁、柱以及砼墙） Φ82 | 个 | 1 | 45.9
64 | 机械钻孔(过梁、柱以及砼墙） Φ110 | 个 | 1 | 50.76
65 | 机械钻孔(过梁、柱以及砼墙） Φ130 | 个 | 1 | 76.68
66 | 机械钻孔(过梁、柱以及砼墙） Φ160 | 个 | 1 | 91.8
67 | 机械钻孔(过梁、柱以及砼墙） Φ180 | 个 | 1 | 102.06
68 | 机械钻孔(过梁、柱以及砼墙） Φ200 | 个 | 1 | 127.44
69 | 机械钻孔(过梁、柱以及砼墙） Φ250 | 个 | 1 | 178.2
70 | 人工挖沟槽、基坑土方 | m3 | 1 | 19.548 | 所有材料、人工和机械均含于综合单价中。
71 | 机械挖沟槽、基坑土方 | m3 | 1 | 3.8988
72 | 回填土 松填 | m3 | 1 | 6.9444
73 | 回填土 夯实机夯实 槽、坑 | m3 | 1 | 8.7696
74 | 回填土 人工夯实 | m3 | 1 | 16.4052
75 | 填砂 | m3 | 1 | 70.2
76 | 垫层 砂 | m3 | 1 | 84.24
77 | 余方外运 松土方 运距:10KM内 | m3 | 1 | 8.262
78 | 预留洞DN50 | 个 | 1 | 3.78 | 自行施工的项目不计取该费用
79 | 预留洞DN80 | 个 | 1 | 4.32
80 | 预留洞DN100 | 个 | 1 | 4.86
81 | 预留洞DN150 | 个 | 1 | 7.56
82 | 电动机检查接线 | 台 | 1 | 16.2