## 综合单价分析表
新天地3#地块地暖工程清单
工程量清单综合单价表
序号 | 分项工程名称及特征 | 工程量计算规则 | 单位 | 暂定工程量 | 税前单价（材料A） | 税前单价（安装B） | 税前综合单价（A+B) | 综合合价 | 品牌
一、户内部分
1 | 铜球阀（供应、安装） DN25 | 按地暖实铺面积计算，不含非地暖区域（包括但不限于排烟道、阳台等），厨房、卫生间内有分集水器的，地暖面积仅计算地暖管实铺面积，包含多次重复压力试验、调试、移交 | 个 | 1752 |  |  | 0 | 0 | 上阀二厂、渤海、卡尔斯、开维喜
2 | 过滤器（供应、安装） DN25 |  | 个 | 876 |  |  | 0 | 0 | 上阀二厂、渤海、卡尔斯、开维喜
3 | 铜闸阀（供应、安装）DN25 |  | 个 | 876 |  |  | 0 | 0 | 上阀二厂、渤海、卡尔斯、开维喜
4 | 液晶温控面板（供应及安装 、接线、调试） |  | 个 | 5960 |  |  | 0 | 0 | 自荐品牌，与电动温控阀配套，与精装修配套
5 | 温控线RVV3*1.5 （供应、安装以及电驱动器的接驳） |  | 米 | 41720 |  |  | 0 | 0 | 源力牌
6 | 自带热电驱动器分集水器（不带箱体,分区域独立温度控制）（供应、安装），铜制，3回路、DN25 |  | 套 | 2 |  |  | 0 | 0 | 推荐品牌：公元、联塑、金牛、伟星（或档次不低于推荐品牌的同类产品）
7 | 自带热电驱动器分集水器（不带箱体,分区域独立温度控制）（供应、安装），铜制，4回路、DN25 |  | 套 | 3 |  |  | 0 | 0 | 推荐品牌：公元、联塑、金牛、伟星（或档次不低于推荐品牌的同类产品）
8 | 自带热电驱动器分集水器（不带箱体,分区域独立温度控制）（供应、安装），铜制，5回路、DN25 |  | 套 | 102 |  |  | 0 | 0 | 推荐品牌：公元、联塑、金牛、伟星（或档次不低于推荐品牌的同类产品）
9 | 自带热电驱动器分集水器（不带箱体,分区域独立温度控制）（供应、安装），铜制，6回路、DN32 |  | 套 | 170 |  |  | 0 | 0 | 推荐品牌：公元、联塑、金牛、伟星（或档次不低于推荐品牌的同类产品）
10 | 自带热电驱动器分集水器（不带箱体,分区域独立温度控制）（供应、安装），铜制，7回路、DN32 |  | 套 | 380 |  |  | 0 | 0 | 推荐品牌：公元、联塑、金牛、伟星（或档次不低于推荐品牌的同类产品）
11 | 自带热电驱动器分集水器（不带箱体,分区域独立温度控制）（供应、安装），铜制，8回路、DN32 |  | 套 | 219 |  |  | 0 | 0 | 推荐品牌：公元、联塑、金牛、伟星（或档次不低于推荐品牌的同类产品）
12 | 温控阀电动阀头 |  | 个 | 1 |  |  | 0 | 0
| （不含增值税）综合单价部分小计1） |  |  | / | / | / | / | 0
|  | 工程量计算规则 | 单位 | 暂定工程量（m2） | 平米含量 | 税前单价（材料A） | 税前单价（安装B） | 综合合价 | 品牌
13 | 地暖盘管PERT（供应、安装），De20*2.3 S4系列，含穿墙套管（PVC管） | 按地暖实铺面积计算，不含非地暖区域（包括但不限于排烟道、阳台等），厨房、卫生间内有分集水器的，地暖面积仅计算地暖管实铺面积，包含多次重复压力试验、调试、移交 | 米 | 79723.717 | 3.9316 |  |  | 0 | 推荐品牌：公元、联塑、金牛、伟星（或档次不低于推荐品牌的同类产品）
14 | 20厚挤塑聚苯乙烯泡沫塑料保温板及边界保温带 板材应符合《绝热用模塑聚苯乙烯泡沫塑料》GB/T10801.1中规定,容重应≥20Kg/m3,压缩强度(即在 10%形变下的压缩应力)≥ 100kPa,导热系数入≤0.041W/(m2k） |  | 平米 |  | 1 |  |  | 0
15 | 0.2厚真空镀锌铝聚酯薄膜（包括地板辐射采暖专用反射膜的供应及安装，其他一切所需的附件） |  | 平米 |  | 1 |  |  | 0
16 | 地暖盘管柔性套管及其他辅材等（供应、安装） |  | 平米 |  | 1 |  |  | 0
| （不含增值税）平米包干部分小计2 | [6 empty] | 0
| （不含增值税）户内部分合计=小计1+小计2 |  |  | / |  | / |  | 0
| 平米综合单价 |  | 平米 | 79723.717 |  |  |  | 0
二、户外部分
序号 | 分项工程名称及特征 | 工程量计算规则 | 单位 | 工程量 | 税前单价（材料A） | 税前单价（安装B） | 税前单价（A+B) | 综合合价 | 品牌
17 | S4热水PPR塑料管DE32 （规格32*4.4） | PPR塑料管（供应及安装，包括切管、清理、上零件、调直、管道、管件及管卡连接及安装、管井碰头、套管的制作及安装、洞口封堵、管道清洗、水压及泄漏试验管件、支架等） | 米 | 14902.44 |  |  | 0 | 0 | 中财、联塑、公元、金牛、上塑
18 | 橡塑保温（绝热材料品种：25mm的B1级泡沫橡塑保温材料,橡塑保温材料导热系数0℃时为 0.03W/m℃,湿阻因子不小于10000,氧指数不小于35;） | （供应及安装，管道绝热，保温层外覆玻璃纤维复合铝箔保护层） | m³ | 69.7 |  |  | 0 | 0
合计 | [7 empty] | 0
总计（含税） | [7 empty] | 0
注：施工内容：分集水器供应及安装、地暖盘管供应及安装、分集水器的连接阀门的供应及安装、调试：地暖系统调试、打压；带压交房，压力等级不低于0.4MPa,负责与管道井内热表的接驳。配合土建承包单位的施工进度要求进行协调及施工配合，参与工作面交接并签字。
1.应建设单位要求,住宅户内设置低温热水地板辐射供暖系统 ;设计供暖运行方式为连续供暖方式。
2.供暖系统形式:住宅供暖干管系统采用双管异程式,下供下回,供回水立管设置于水暖井内。
3.各楼供暖系统的热负荷及系统阻力详见供暖系统图。
4.本工程为低温热水地板辐射供暖系统,房间内温控面板,用户可自行
设置室内温度范围。分集水器内各环路设自动预调节阀,安装完毕后,通过调节此阀门达到控制各室内温度保持相对恒定。
所有单体,从水暖管井至各户分集水器的埋地管道采用热水PRR管, 管材按使用条件分级4,S4系列管材,
管材规格为De32x4.4(外径X壁厚),热熔承插连接;地板辐射供暖加热管采用交联聚乙烯PE-RT管,
使用条件分级4级,S4系列管材,管材规格壁厚为De20x2.3,热熔连接,垫层内无接头;以上所选化学管材均
应保证在ISO/10508使用条件规定工作温度下,累计使用寿命不低于50年。
5.投标报价时应提供主材样品进行封样，依据所提供样品进行报价以及定价，若后期材料要求发生改变，可酌情进行调整。

## Sheet1 (hidden)
| 15 | 14
1# | 53 | 44 | 795 | 616 | 1411 | 2822 | 19754
2#
3#
4#
5# | 53 | 44
6#
7#

## 综合单价分析表样表 (hidden)
红岛经济区河套安置房工程
工程量清单综合单价表
序号 | 分项工程名称及特征 | 工程量计算规则 | 单位 | 暂定工程量 | 税前单价（材料A） | 税前单价（安装B） | 税前单价（A+B) | 合价 | 品牌要求（勾选）
一、户内部分
1 | 钢制卫浴散热器（安装），中心距500mm，高度780mm | 按地暖实铺面积计算，不含卫生间及非地暖区域（包括但不限于排烟道、阳台等），厨房、卫生间内有分集水器的，地暖面积仅计算地暖管实铺面积。 | 组 | 730 | / | 32.5 | 32.5 | 23725
2 | 角阀（供应、安装），DN15 |  | 个 | 730 | 31.09 | 2.4 | 33.49 | 24447.7
3 | 铜过滤器（供应、安装），DN25 |  | 个 | 488 | / |  |  | 0
4 | 铜球阀（供应、安装），DN25 |  | 个 | 488 | 53.7 | 2.51 | 56.21 | 27430.48
5 | 自力式两通恒温阀（供应、安装），DN15 |  | 个 | 730 | 64.18 | 1.6 | 65.78 | 48019.4
6 | 压差旁通组件（供应、安装） |  | 个 | 488 | / |  |  | 0
8 | 分集水器（含箱体，壁厚1.5mm）（供应、安装），铜制，4回路，直径DN25 |  | 套 | 10 | 400 | 37 | 437 | 4370
9 | 分集水器（含箱体，壁厚1.5mm）（供应、安装），铜制，5回路，直径DN25 |  | 套 | 202 | 450 | 41 | 491 | 99182
10 | 分集水器（含箱体，壁厚1.5mm）（供应、安装），铜制，6回路，直径DN25 |  | 套 | 174 | 500 | 42 | 542 | 94308
11 | 分集水器（含箱体，壁厚1.5mm）（供应、安装），铜制，7回路，直径DN25 |  | 套 | 102 | 550 | 44 | 594 | 60588
12 | （不含增值税）综合单价部分小计1 |  |  | / | / | / | / | 382070.58
|  | 工程量计算规则 | 单位 | 暂定工程量 | 平米含量 | 税前单价 | 单价 | 合价
13 | 地暖盘管PERT（供应、安装），De20*2.3 S4系列 | 按地暖实铺面积计算，不含卫生间及非地暖区域（包括但不限于排烟道、阳台等），厨房、卫生间内有分集水器的，地暖面积仅计算地暖管实铺面积。 | 平米 | 34945.46 | 4 | 2.72 | 10.88 | 380206.6048
14 | 聚苯乙烯泡沫塑料板（供应、安装），厚度：20mm |  | 平米 |  | 1 | 7 | 7 | 244618.22
15 | 上层钢丝网（供应、安装），Φ2.5mm50*50钢丝网 |  | 平米 |  | 1 | 6.9 | 6.9 | 241123.674
16 | 反射膜（供应、安装） |  | 平米 |  | 1 | 0.6 | 0.6 | 20967.276
17 | 其他（其他一切附属材料供应及安装，调试，打压） |  | 平米 |  | 1 | 6.5 | 6.5 | 227145.49
18 | （不含增值税）平米包干部分小计2 | [6 empty] | 1114061.2648
19 | （不含增值税）户内部分合计=小计1+小计2 |  |  | / |  | / |  | 1496131.8448
20 | 平米综合单价 |  | 平米 | 34945.46 |  |  |  | 42.8133
二、户外部分
序号 | 分项工程名称及特征 | 工程量计算规则 | 单位 | 工程量 | 税前单价（材料A） | 税前单价（安装B） | 税前单价（A+B) | 合价 | 品牌要求（勾选）
21 | 地暖主管PE-RT管，De32*2.9 S5系列 | 工程内容：1、管道井内阀门或热计量表后（不含热量表、阀门）至分集水器的地暖入户管供应及安装；2、管井内地暖入户管与采暖主管的接驳；3、调试打压。工程量计算规则：根据图示，按照延长米计算 | 米 | 11677.13 | 8 | 2 | 10 | 116771.3
合计 | [7 empty] | 116771.3
总计（含税） | [7 empty] | 1758064.4278
注：施工内容：分集水器供应及安装、地暖盘管供应及安装、分集水器的连接阀门的供应及安装、散热器进出口阀门的供应及安装；散热器负责安装（主材甲供）；散热器接地线连接。调试：地暖系统调试、打压；带压交房，压力等级不低于0.4MPa。配合土建承包单位的施工进度要求进行协调及施工配合，参与工作面交接并签字。

## Sheet2 (hidden)
附件1： 工程量清单综合单价表
序号 | 分项工程名称及特征 | 工程量计算规则 | 单位 |  | 暂定工程量 |  | 税前单价（材料A） |  | 税前单价（安装B） |  | 税前单价（A+B) |  | 合价 | 品牌要求（勾选）
一、户内部分
1 | 钢制卫浴散热器（安装），中心距500mm，高度780mm | 按地暖实铺面积计算，不含卫生间及非地暖区域（包括但不限于排烟道、阳台等），厨房、卫生间内有分集水器的，地暖面积仅计算地暖管实铺面积。 | 组 |  | 730 |  | / |  | 32.5 |  | 32.5 |  | 23725
2 | 角阀（供应、安装），DN15 |  | 个 |  | 730 |  | 31.09 |  | 2.4 |  | 33.49 |  | 24447.7 |  | 杰克龙、埃美柯、浙江玉环
3 | 铜过滤器（供应、安装），DN25 |  | 个 |  | 488 |  | / | [5 empty] | 0 |  | 杰克龙、埃美柯、浙江玉环
4 | 铜球阀（供应、安装），DN25 |  | 个 |  | 488 |  | 53.7 |  | 2.51 |  | 56.21 |  | 27430.48 |  | 杰克龙、埃美柯、浙江玉环
5 | 自力式两通恒温阀（供应、安装），DN15 |  | 个 |  | 730 |  | 64.18 |  | 1.6 |  | 65.78 |  | 48019.4 |  | 杰克龙、埃美柯、浙江玉环
6 | 压差旁通组件（供应、安装） |  | 个 |  | 488 |  | / | [5 empty] | 0
8 | 分集水器（含箱体，壁厚1.5mm）（供应、安装），铜制，4回路，直径DN25 |  | 套 |  | 10 |  | 400 |  | 37 |  | 437 |  | 4370 |  | 洁利达、宁波日安、盛世博扬
9 | 分集水器（含箱体，壁厚1.5mm）（供应、安装），铜制，5回路，直径DN25 |  | 套 |  | 202 |  | 450 |  | 41 |  | 491 |  | 99182 |  | 洁利达、宁波日安、盛世博扬
10 | 分集水器（含箱体，壁厚1.5mm）（供应、安装），铜制，6回路，直径DN25 |  | 套 |  | 174 |  | 500 |  | 42 |  | 542 |  | 94308 |  | 洁利达、宁波日安、盛世博扬
11 | 分集水器（含箱体，壁厚1.5mm）（供应、安装），铜制，7回路，直径DN25 |  | 套 |  | 102 |  | 550 |  | 44 |  | 594 |  | 60588 |  | 洁利达、宁波日安、盛世博扬
12 | （不含增值税）综合单价部分小计1 |  |  |  | / |  | / |  | / |  | / |  | 382070.58
|  | 工程量计算规则 | 单位 |  | 暂定工程量 |  | 平米含量 |  | 税前单价 |  | 单价 |  | 合价
13 | 地暖盘管PERT（供应、安装），De20*2.3 S4系列 | 按地暖实铺面积计算，不含卫生间及非地暖区域（包括但不限于排烟道、阳台等），厨房、卫生间内有分集水器的，地暖面积仅计算地暖管实铺面积。 | 平米 |  | 34945.46 |  | 4 |  | 2.72 |  | 10.88 |  | 380206.6 |  | 联塑、中财、伟星、金牛
14 | 聚苯乙烯泡沫塑料板（供应、安装），厚度：20mm |  | 平米 |  |  |  | 1 |  | 7 |  | 7 |  | 244618.22
15 | 上层钢丝网（供应、安装），Φ2.5mm50*50钢丝网 |  | 平米 |  |  |  | 1 |  | 6.9 |  | 6.9 |  | 241123.67
16 | 反射膜（供应、安装） |  | 平米 |  |  |  | 1 |  | 0.6 |  | 0.6 |  | 20967.28
17 | 其他（其他一切附属材料供应及安装，调试，打压） |  | 平米 |  |  |  | 1 |  | 6.5 |  | 6.5 |  | 227145.49
18 | （不含增值税）平米包干部分小计2 | [11 empty] | 1114061.26
19 | （不含增值税）户内部分合计=小计1+小计2 |  |  |  | / |  |  |  | / |  |  |  | 1504402.06
20 | 平米综合单价 |  | 平米 |  | 34945.46 | [7 empty] | 43.05
二、户外部分
序号 | 分项工程名称及特征 | 工程量计算规则 |  | 单位 |  | 工程量 |  | 税前单价（材料A） |  | 税前单价（安装B） |  | 税前单价（A+B) | 合价 |  | 品牌
1 |  | 工程内容：1、管道井内阀门或热计量表后（不含热量表、阀门）至分集水器的地暖入户管供应及安装；2、管井内地暖入户管与采暖主管的接驳；3、调试打压。工程量计算规则：根据图示，按照延长米计算 |  | 米 |  | 11677.13 |  | 8 |  | 2 |  | 10 | 116771.3 |  | 联塑、中财、伟星、金牛
合计 |  |  |  | 元 | [8 empty] | 116771.3
总计（含税） | [12 empty] | 1783465.41
注：施工内容：分集水器供应及安装、地暖盘管供应及安装、分集水器的连接阀门的供应及安装、散热器进出口阀门的供应及安装；散热器负责安装（主材甲供）；散热器接地线连接。调试：地暖系统调试、打压；带压交房，压力等级不低于0.4MPa。配合土建承包单位的施工进度要求进行协调及施工配合，参与工作面交接并签字。

## 111 (hidden)
二次报价单附件：
黄岛区双星轮胎老厂区开发项目I地块 地暖工程报价单明细（二次报价）
（一）综合单价部分：
序号 | 项目名称 |  | 规格 | 计算规则 | 单位 | 预估数量 | 单价（元） | 合价（元） | 品牌 | 备注 | 品牌要求
1 | 钢制卫浴散热器（安装） |  | 中心距550mm，高度1200mm 设计工况下散热量285 W/组（△t=22℃）] | 按地暖实铺面积计算，不含卫生间及非地暖区域（包括但不限于排烟道、阳台等），厨房地暖面积仅计算地暖管实铺面积。 | 组 | 1490 |  |  |  | 主材甲供材，仅安装
2 | 铜球阀（供应、安装） |  | DN15 |  | 个 | 1490 |  |  |  | 散热器支管处
3 | 自力式两通恒温阀（供应、安装） |  | DN15 |  | 个 | 1490 |  |  |  | 散热器支管处
4 | 分集水器（含箱体，壁厚1.5mm）（供应、安装） |  | 3回路，1寸口径 |  | 套 | 112 |  |  |  | 手动控制分集水器（自带排水、泄气阀）
5 | 分集水器（含箱体，壁厚1.5mm）（供应、安装） |  | 4回路，1寸口径 |  | 套 | 948 |  |  |  | 手动控制分集水器（自带排水、泄气阀）
6 | 分集水器（含箱体，壁厚1.5mm）（供应、安装） |  | 5回路，1寸口径 |  | 套 | 153 |  |  |  | 手动控制分集水器（自带排水、泄气阀）
7 | 铜球阀（供应、安装） |  | DN20 |  | 个 | 2426 |  |  |  | 进分集水器管道处
合计
（二）平米包干部分：
序号 | 项目名称 |  | 规格 | 计算规则 | 单位 | 平米含量 | 单价（元） | 平米综合单价（元） | 品牌 | 备注 | 品牌要求
8 | 地暖安装（供应、安装）（含完成该项工程的一切费用） | 地暖盘管PERT | Φ20 | 按地暖实铺面积计算，不含卫生间及非地暖区域（包括但不限于排烟道、阳台等），厨房地暖面积仅计算地暖管实铺面积。 | [5 empty] | 上层钢丝网层直径2.5mm,网格50*50mm，De20*2.0耐热聚乙烯PE-RT，下层钢丝网层直径2.5mm,网格100*100mm，20mm厚的挤塑聚苯板，上铺铝箔，沿外墙内侧贴20*50mm高挤塑聚苯板保温层，高与填充层上皮平。含散热器支管暗敷设区域的剔槽。带压交房，将管道吹水。
|  | 保温板 | 厚度：20mm
|  | 钢丝网 | Φ2.5mm50*50钢丝网
|  | 钢丝网 | Φ2.5mm100*100钢丝网
反射膜
其他附属材料
施工费
合平米单价